## Resumo do Orçamento
| Obra | Bancos |  | B.D.I. |  | Encargos Sociais
| Proposta de preço para Contratação de empresa especializada para execução dos serviços de Produção de 40 Unidades Habitacionais em Arari/MA, conforme FNHIS Sub 50, Proposta 039584/2025 | SINAPI - 05/2026 - Maranhão |  | 21,34% |  | Não Desonerado: embutido nos preços unitário dos insumos de mão de obra, de acordo com as bases.
Planilha Orçamentária Resumida
Item | Descrição |  |  |  | Quant. | Total | Peso (%)
1 | SERVIÇOS PRELIMINARES |  |  |  | 1 | 499.944,17 | 0,09
2 | FUNDAÇÕES E CONTENÇÕES |  |  |  | 1 | 812.050,70 | 0,15
3 | SUPRAESTRUTURA |  |  |  | 1 | 505.599,46 | 0,09
4 | PAREDES E PAINÉIS |  |  |  | 1 | 886.093,70 | 0,16
5 | COBERTURA E PROTEÇÕES |  |  |  | 1 | 917.558,44 | 0,17
6 | REVESTIMENTOS |  |  |  | 1 | 798.378,84 | 0,15
7 | PAVIMENTAÇÕES |  |  |  | 1 | 587.384,62 | 0,11
8 | INSTALAÇÕES |  |  |  | 1 | 400.605,16 | 0,07
9 | COMPLEMENTAÇÕES |  |  |  | 1 | 52.384,92 | 0,01
|  |  | Total sem BDI |  | 4.499.752,76
|  |  | Total do BDI |  | 960.247,24
|  |  | Total Geral |  | 5460000
______________________________________________________________________________________________________________________________________________________

## Sintético
|  |  | Obra | Bancos |  | B.D.I. |  | Encargos Sociais
|  |  | Proposta de preço para Contratação de empresa especializada para execução dos serviços de Produção de 40 Unidades Habitacionais em Arari/MA, conforme FNHIS Sub 50, Proposta 039584/2025 | SINAPI - 05/2026 - Maranhão |  | 21,34% |  | Não Desonerado: embutido nos preços unitário dos insumos de mão de obra, de acordo com as bases.
Orçamento Sintético
Item | Código | Banco | Descrição | Und | Quant. | Valor Unit | Valor Unit com BDI | Total | Peso (%)
1 |  |  | SERVIÇOS PRELIMINARES |  | 1 |  | 499.944,17 | 499.944,17 | 0,09
1.1.0 |  |  | 1.1.0 |  | 1 |  |  | 3.680,20 | 0,00
1.1.0.1 | 103689 | SINAPI | FORNECIMENTO E INSTALAÇÃO DE PLACA DE OBRA COM CHAPA GALVANIZADA E ESTRUTURA DE MADEIRA. AF_03/2022_PS | m2 | 6,48 | 468,05 | 567,93 | 3.680,20 | 0,00
1.10.0 |  |  | 1.10.0 |  | 1 |  |  | 123.001,85 | 0,02
1.10.0.1 |  |  | JOELHO 90° PVC SOLDÁVEL DN 25MM, RAMAL DE ÁGUA. AF_06/2022 | un | 320 | 8,78 | 10,65 | 3.407,69 | 0,00
1.10.0.2 |  |  | JOELHO 90° PVC SOLDÁVEL DN 25MM, RAMAL DISTRIBUIÇÃO. AF_06/2022 | un | 320 | 8,78 | 10,65 | 3.407,69 | 0,00
1.10.0.3 |  |  | TÊ PVC SOLDÁVEL DN 25MM, RAMAL/SUB-RAMAL DE ÁGUA. AF_06/2022 | un | 160 | 13,25 | 16,07 | 2.571,78 | 0,00
1.10.0.4 |  |  | ADAPTADOR CURTO COM BOLSA E ROSCA, PVC SOLDÁVEL, DN 25MM X 3/4. AF_06/2022 | un | 320 | 6,66 | 8,08 | 2.584,59 | 0,00
1.10.0.5 |  |  | TUBO PVC SOLDÁVEL 25MM, PRUMADA DE ÁGUA. AF_06/2022 | m | 204 | 5,28 | 6,41 | 1.306,71 | 0,00
1.10.0.6 |  |  | TUBO PVC SOLDÁVEL 25MM, RAMAL/SUB-RAMAL DE ÁGUA. AF_06/2022 | m | 348 | 24,14 | 29,29 | 10.194,64 | 0,00
1.10.0.7 |  |  | FORNECIMENTO E INSTALAÇÃO DE PRESSURIZADOR ACOPLADO AO CHUVEIRO. AF_01/2020 | un | 40 | 294,93 | 357,87 | 14.314,93 | 0,00
1.10.0.8 |  |  | REGISTRO DE PRESSÃO BRUTO, LATÃO, 3/4". AF_08/2021 | un | 40 | 64,20 | 77,90 | 3.115,84 | 0,00
1.10.0.9 |  |  | REGISTRO DE GAVETA BRUTO, LATÃO, 3/4". AF_08/2021 | un | 120 | 67,36 | 81,74 | 9.808,71 | 0,00
1.10.0.10 |  |  | REGISTRO DE ESFERA, PVC, SOLDÁVEL, DN 32MM. AF_08/2021 | un | 40 | 36,75 | 44,59 | 1.783,51 | 0,00
1.10.0.11 |  |  | ENGATE FLEXÍVEL EM PLÁSTICO, 1/2" X 40CM. AF_01/2020 | un | 160 | 13,11 | 15,91 | 2.546,16 | 0,00
1.10.0.12 |  |  | KIT CAVALETE PARA MEDIÇÃO DE ÁGUA, PVC 25MM. AF_03/2024 | un | 40 | 156,83 | 190,30 | 7.612,05 | 0,00
1.10.0.13 |  |  | CAIXA DE EMBUTIR EM POLICARBONATO PARA HIDRÔMETRO | un | 40 | 155,05 | 188,14 | 7.525,58 | 0,00
1.10.0.14 |  |  | REGISTRO DE GAVETA BRUTO, LATÃO, 3/4" (SEM CANOPLA). AF_08/2021 | un | 40 | 28,72 | 34,85 | 1.393,98 | 0,00
1.10.0.15 |  |  | TUBO PVC SOLDÁVEL 25MM, RAMAL DISTRIBUIÇÃO. AF_06/2022 | m | 176 | 12,56 | 15,24 | 2.682,67 | 0,00
1.10.0.16 |  |  | TUBO PVC SOLDÁVEL 25MM, PRUMADA DE ÁGUA. AF_06/2022 | m | 204 | 5,28 | 6,41 | 1.306,71 | 0,00
1.10.0.17 |  |  | JOELHO 90° PVC SOLDÁVEL DN 25MM (RESERVAÇÃO). AF_06/2022 | un | 320 | 8,78 | 10,65 | 3.407,69 | 0,00
1.10.0.18 |  |  | TÊ PVC SOLDÁVEL DN 25MM (RAMAL DISTRIBUIÇÃO). AF_06/2022 | un | 40 | 12,13 | 14,72 | 588,90 | 0,00
1.10.0.19 |  |  | CAIXA D'ÁGUA EM POLIETILENO, 500 LITROS. AF_06/2021 | un | 40 | 301,58 | 365,94 | 14.637,61 | 0,00
1.10.0.20 |  |  | FURO EM CAIXA D'ÁGUA, DIÂMETRO 25MM. AF_06/2021 | un | 40 | 4,42 | 5,36 | 214,58 | 0,00
1.10.0.21 |  |  | FURO EM CAIXA D'ÁGUA, DIÂMETRO 32MM. AF_06/2021 | un | 80 | 4,99 | 6,06 | 484,41 | 0,00
1.10.0.22 |  |  | ADAPTADOR COM FLANGE, PVC SOLDÁVEL, DN 25MM X 3/4". AF_04/2024 | un | 40 | 19,47 | 23,62 | 944,80 | 0,00
1.10.0.23 |  |  | ADAPTADOR COM FLANGE, PVC SOLDÁVEL, DN 32MM X 1". AF_04/2024 | un | 80 | 25,96 | 31,50 | 2.519,74 | 0,00
1.10.0.24 |  |  | TORNEIRA DE BOIA PARA CAIXA D'ÁGUA, 3/4". AF_08/2021 | un | 40 | 32,51 | 39,45 | 1.578,14 | 0,00
1.10.0.25 |  |  | JOELHO 90° PVC SOLDÁVEL DN 25MM. AF_06/2022 | un | 320 | 8,78 | 10,65 | 3.407,69 | 0,00
1.10.0.26 |  |  | JOELHO 90° PVC SOLDÁVEL DN 32MM. AF_06/2022 | un | 160 | 12,17 | 14,76 | 2.362,00 | 0,00
1.10.0.27 |  |  | JOELHO 45° PVC SOLDÁVEL DN 32MM. AF_06/2022 | un | 80 | 8,65 | 10,50 | 839,91 | 0,00
1.10.0.28 |  |  | BUCHA DE REDUÇÃO, PVC SOLDÁVEL, DN 32 X 25MM. AF_06/2022 | un | 80 | 6,23 | 7,56 | 604,51 | 0,00
1.10.0.29 |  |  | TÊ PVC SOLDÁVEL DN 32MM. AF_06/2022 | un | 120 | 17,01 | 20,64 | 2.476,50 | 0,00
1.10.0.30 |  |  | TÊ DE REDUÇÃO PVC SOLDÁVEL DN 32MM X 25MM. AF_06/2022 | un | 40 | 18,70 | 22,69 | 907,57 | 0,00
1.10.0.31 |  |  | TUBO PVC SOLDÁVEL 25MM (RAMAL DISTRIBUIÇÃO). AF_06/2022 | m | 176 | 12,56 | 15,24 | 2.682,67 | 0,00
1.10.0.32 |  |  | TUBO PVC SOLDÁVEL 32MM (RAMAL DISTRIBUIÇÃO). AF_06/2022 | m | 422 | 19,10 | 23,18 | 9.781,89 | 0,00
1.11.0 |  |  | 1.11.0 |  | 1 |  |  | 252.973,60 | 0,05
1.11.0.1 |  |  | JOELHO 45° PVC SERIE NORMAL, ESGOTO, DN 40MM. AF_08/2022 | un | 120 | 10,29 | 12,49 | 1.498,87 | 0,00
1.11.0.2 |  |  | JOELHO 45° PVC SERIE NORMAL, ESGOTO, DN 50MM. AF_08/2022 | un | 80 | 15,41 | 18,70 | 1.495,67 | 0,00
1.11.0.3 |  |  | JOELHO 90° PVC SERIE NORMAL, ESGOTO, DN 40MM. AF_08/2022 | un | 80 | 10,10 | 12,25 | 980,03 | 0,00
1.11.0.4 |  |  | JOELHO 90° PVC SERIE NORMAL, ESGOTO, DN 50MM. AF_08/2022 | un | 80 | 15,41 | 18,70 | 1.495,67 | 0,00
1.11.0.5 |  |  | JOELHO 90° PVC SERIE NORMAL, ESGOTO, DN 100MM. AF_08/2022 | un | 40 | 27,94 | 33,90 | 1.355,95 | 0,00
1.11.0.6 |  |  | TÊ PVC SERIE NORMAL, ESGOTO, DN 50 X 50 MM. AF_08/2022 | un | 40 | 24,56 | 29,81 | 1.192,21 | 0,00
1.11.0.7 |  |  | JUNÇÃO DE REDUÇÃO INVERTIDA, PVC, ESGOTO, DN 100 X 50 MM. AF_08/2022 | un | 40 | 15,27 | 18,53 | 741,03 | 0,00
1.11.0.8 |  |  | TERMINAL DE VENTILAÇÃO, PVC, DN 50MM. AF_08/2022 | un | 40 | 10,01 | 12,14 | 485,61 | 0,00
1.11.0.9 |  |  | TUBO PVC SERIE NORMAL, ESGOTO, DN 40MM. AF_08/2022 | m | 134 | 21,35 | 25,90 | 3.470,94 | 0,00
1.11.0.10 |  |  | TUBO PVC SERIE NORMAL, ESGOTO, DN 50MM, RAMAL DESCARGA. AF_08/2022 | m | 408,40 | 26,67 | 32,36 | 13.214,80 | 0,00
1.11.0.11 |  |  | TUBO PVC SERIE NORMAL, ESGOTO, DN 50MM, PRUMADA/VENTILAÇÃO. AF_08/2022 | m | 160 | 12,38 | 15,02 | 2.403,64 | 0,00
1.11.0.12 |  |  | TUBO PVC SERIE NORMAL, ESGOTO, DN 100MM. AF_08/2022 | m | 1352 | 37,14 | 45,07 | 60.932,04 | 0,01
1.11.0.13 |  |  | CAIXA ENTERRADA HIDRÁULICA RETANGULAR EM ALVENARIA, 0,6X0,6X0,6 M. AF_12/2020 | un | 200 | 596,72 | 724,06 | 144.812,73 | 0,03
1.11.0.14 |  |  | CAIXA SIFONADA, PVC, DN 100 X 100 X 50 MM. AF_08/2022 | un | 40 | 50,60 | 61,39 | 2.455,68 | 0,00
1.11.0.15 |  |  | RALO SIFONADO REDONDO, PVC, DN 100 X 40 MM. AF_08/2022 | un | 40 | 20,01 | 24,28 | 971,22 | 0,00
1.11.0.16 |  |  | RALO SECO CÔNICO, PVC, DN 100 X 40 MM. AF_08/2022 | un | 40 | 21,00 | 25,48 | 1.019,26 | 0,00
1.11.0.17 |  |  | CAIXA DE GORDURA SIMPLES EM ALVENARIA. AF_12/2020 | un | 40 | 297,68 | 361,21 | 14.448,25 | 0,00
1.12.0 |  |  | 1.12.0 |  | 1 |  |  | 95.601,82 | 0,02
1.12.0.1 |  |  | VASO SANITÁRIO SIFONADO COM CAIXA ACOPLADA. AF_01/2020 | un | 40 | 602,23 | 730,75 | 29.229,97 | 0,01
1.12.0.2 |  |  | LAVATÓRIO LOUÇA BRANCA SUSPENSO, 29,5 X 39CM. AF_01/2020 | un | 40 | 318,52 | 386,50 | 15.459,90 | 0,00
1.12.0.3 |  |  | BANCADA DE MÁRMORE SINTÉTICO 120 X 60CM, COM CUBA INTEGRADA. AF_01/2020 | un | 28,80 | 436,40 | 529,53 | 15.250,53 | 0,00
1.12.0.4 |  |  | TANQUE DE MÁRMORE SINTÉTICO COM COLUNA, 22L. AF_01/2020 | un | 40 | 575,11 | 697,84 | 27.913,66 | 0,01
1.12.0.5 |  |  | CHUVEIRO ELÉTRICO COMUM CORPO PLÁSTICO. AF_01/2020 | un | 40 | 90,91 | 110,31 | 4.412,54 | 0,00
1.12.0.6 |  |  | KIT DE ACESSÓRIOS PARA BANHEIRO EM METAL CROMADO, 5 PEÇAS. AF_01/2020 | un | 40 | 68,72 | 83,38 | 3.335,23 | 0,00
1.13.0 |  |  | 1.13.0 |  | 1 |  |  | 24.686,70 | 0,00
1.13.0.1 |  |  | LIMPEZA DE BACIA SANITÁRIA. AF_04/2019 | un | 40 | 5,98 | 7,26 | 290,25 | 0,00
1.13.0.2 |  |  | LIMPEZA DE BANCADA DE PEDRA. AF_04/2019 | m2 | 34,56 | 4,41 | 5,35 | 185,06 | 0,00
1.13.0.3 |  |  | LIMPEZA DE CONTRAPISO COM VASSOURA. AF_04/2019 | m2 | 646 | 3,84 | 4,65 | 3.006,55 | 0,00
1.13.0.4 |  |  | LIMPEZA DE FORRO REMOVÍVEL COM PANO ÚMIDO. AF_04/2019 | m2 | 1436 | 1,67 | 2,02 | 2.903,26 | 0,00
1.13.0.5 |  |  | LIMPEZA DE JANELA DE VIDRO. AF_04/2019 | m2 | 416 | 3,12 | 3,78 | 1.573,81 | 0,00
1.13.0.6 |  |  | LIMPEZA DE PISO CERÂMICO. AF_04/2019 | m2 | 1.898,40 | 5,86 | 7,11 | 13.490,23 | 0,00
1.13.0.7 |  |  | LIMPEZA DE PORTA DE MADEIRA. AF_04/2019 | m2 | 672 | 1,09 | 1,32 | 887,95 | 0,00
1.13.0.8 |  |  | LIMPEZA DE REVESTIMENTO CERÂMICO EM PAREDE. AF_04/2019 | m2 | 636,80 | 1,78 | 2,16 | 1.376,77 | 0,00
1.13.0.9 |  |  | LIMPEZA DE TANQUE OU LAVATÓRIO DE LOUÇA. AF_04/2019 | un | 80 | 10,02 | 12,16 | 972,82 | 0,00
2 |  |  | FUNDAÇÕES E CONTENÇÕES |  | 1 |  | 812.050,70 | 812.050,70 | 0,15
1.3.1 |  |  | SAPATA |  | 1 |  |  | 310.420,37 | 0,06
1.3.1.1 | 96521 | SINAPI | ESCAVAÇÃO MECANIZADA PARA BLOCO DE COROAMENTO OU SAPATA COM RETROESCAVADEIRA. AF_01/2024 | m3 | 349,60 | 40,23 | 48,81 | 17.064,46 | 0,00
1.3.1.2 | 101616 | SINAPI | PREPARO DE FUNDO DE VALA COM LARGURA MENOR QUE 1,5 M. AF_08/2020 | m2 | 187,20 | 5,28 | 6,41 | 1.199,10 | 0,00
1.3.1.3 | 96619 | SINAPI | LASTRO DE CONCRETO MAGRO, APLICADO EM BLOCOS DE COROAMENTO OU SAPATAS, ESPESSURA DE 5 CM. AF_01/2024 | m2 | 187,20 | 43,81 | 53,15 | 9.950,43 | 0,00
1.3.1.4 | 96541 | SINAPI | FABRICAÇÃO, MONTAGEM E DESMONTAGEM DE FÔRMA PARA SAPATA, EM CHAPA DE MADEIRA COMPENSADA RESINADA, E=17 MM, 4 UTILIZAÇÕES. AF_01/2024 | m2 | 582,40 | 192,38 | 233,44 | 135.954,02 | 0,02
1.3.1.5 | 104919 | SINAPI | ARMAÇÃO DE SAPATA ISOLADA, VIGA BALDRAME E SAPATA CORRIDA UTILIZANDO AÇO CA-50 DE 10 MM. AF_01/2024 | kg | 2028 | 13,77 | 16,70 | 33.875,91 | 0,01
1.3.1.6 | 104917 | SINAPI | ARMAÇÃO DE SAPATA ISOLADA, VIGA BALDRAME E SAPATA CORRIDA UTILIZANDO AÇO CA-50 DE 6,3 MM. AF_01/2024 | kg | 308 | 16,60 | 20,15 | 6.205,26 | 0,00
1.3.1.7 | 104916 | SINAPI | ARMAÇÃO DE SAPATA ISOLADA, VIGA BALDRAME E SAPATA CORRIDA UTILIZANDO AÇO CA-60 DE 5 MM. AF_01/2024 | kg | 1560 | 17,83 | 21,64 | 33.755,81 | 0,01
1.3.1.8 | 96556 | SINAPI | CONCRETAGEM DE SAPATA, FCK 20 MPA, COM USO DE JERICA. AF_01/2024 | m3 | 56,40 | 920,29 | 1.116,68 | 62.980,58 | 0,01
1.3.1.9 | 93382 | SINAPI | REATERRO MANUAL DE VALAS, COM COMPACTADOR DE SOLOS DE PERCUSSÃO. AF_08/2023 | m3 | 283,60 | 27,42 | 33,27 | 9.434,80 | 0,00
1.3.2 |  |  | BALDRAMES |  | 1 |  |  | 330.635,42 | 0,06
1.3.2.1 | 96527 | SINAPI | ESCAVAÇÃO MANUAL PARA VIGA BALDRAME OU SAPATA CORRIDA. AF_01/2024 | m3 | 218,40 | 110,89 | 134,55 | 29.386,51 | 0,01
1.3.2.2 | 96619 | SINAPI | LASTRO DE CONCRETO MAGRO, APLICADO EM BLOCOS DE COROAMENTO OU SAPATAS, ESPESSURA DE 5 CM. AF_01/2024 | m2 | 273,20 | 43,81 | 53,15 | 14.521,91 | 0,00
1.3.2.3 | 96536 | SINAPI | FABRICAÇÃO, MONTAGEM E DESMONTAGEM DE FÔRMA PARA VIGA BALDRAME, EM MADEIRA SERRADA, E=25 MM, 4 UTILIZAÇÕES. AF_01/2024 | m2 | 1.143,20 | 76,86 | 93,26 | 106.613,56 | 0,02
1.3.2.4 | 104918 | SINAPI | ARMAÇÃO DE SAPATA ISOLADA, VIGA BALDRAME E SAPATA CORRIDA UTILIZANDO AÇO CA-50 DE 8 MM. AF_01/2024 | kg | 3216 | 15,42 | 18,72 | 60.190,21 | 0,01
1.3.2.5 | 104917 | SINAPI | ARMAÇÃO DE SAPATA ISOLADA, VIGA BALDRAME E SAPATA CORRIDA UTILIZANDO AÇO CA-50 DE 6,3 MM. AF_01/2024 | kg | 308 | 16,60 | 20,15 | 6.205,26 | 0,00
1.3.2.6 | 104916 | SINAPI | ARMAÇÃO DE SAPATA ISOLADA, VIGA BALDRAME E SAPATA CORRIDA UTILIZANDO AÇO CA-60 DE 5 MM. AF_01/2024 | kg | 1560 | 17,83 | 21,64 | 33.755,81 | 0,01
1.3.2.7 | 96555 | SINAPI | CONCRETAGEM DE BLOCO DE COROAMENTO OU VIGA BALDRAME, FCK 20 MPA. AF_01/2024 | m3 | 76,40 | 760,78 | 923,13 | 70.527,37 | 0,01
1.3.2.8 | 93382 | SINAPI | REATERRO MANUAL DE VALAS, COM COMPACTADOR DE SOLOS DE PERCUSSÃO. AF_08/2023 | m3 | 283,60 | 27,42 | 33,27 | 9.434,80 | 0,00
1.3.3 |  |  | IMPERMEABILIZAÇÃO |  | 1 |  |  | 170.994,92 | 0,03
1.3.3.1 | 96616 | SINAPI | CHAPISCO APLICADO EM ALVENARIAS E ESTRUTURAS DE CONCRETO INTERNAS. AF_10/2022 | m2 | 1358 | 5,39 | 6,55 | 8.888,73 | 0,00
1.3.3.2 |  |  | IMPERMEABILIZAÇÃO DE SUPERFÍCIE COM ARGAMASSA DE CIMENTO E AREIA, COM ADITIVO IMPERMEABILIZANTE, E=1,5CM. AF_09/2023 | m2 | 1358 | 53,35 | 64,73 | 87.910,10 | 0,02
1.3.3.3 |  |  | IMPERMEABILIZAÇÃO DE SUPERFÍCIE COM EMULSÃO ASFÁLTICA, 2 DEMÃOS. AF_09/2023 | m2 | 1358 | 45,03 | 54,64 | 74.196,08 | 0,01
3 |  |  | SUPRAESTRUTURA |  | 1 |  | 505.599,46 | 505.599,46 | 0,09
1.4.0 |  |  | 1.4.0 |  | 1 |  |  | 505.599,46 | 0,09
1.4.0.1 |  |  | MONTAGEM E DESMONTAGEM DE FÔRMA DE PILARES RETANGULARES, EM CHAPA DE MADEIRA COMPENSADA RESINADA, 8 UTILIZAÇÕES. AF_09/2020 | m2 | 575,60 | 76,86 | 93,26 | 53.679,89 | 0,01
1.4.0.2 |  |  | MONTAGEM E DESMONTAGEM DE FÔRMA DE VIGA, SEM ESCORAMENTO, EM CHAPA DE MADEIRA RESINADA, 8 UTILIZAÇÕES. AF_09/2020 | m2 | 821,60 | 68,75 | 83,42 | 68.538,49 | 0,01
1.4.0.3 |  |  | MONTAGEM E DESMONTAGEM DE FÔRMA DE VIGA, ESCORAMENTO COM GARFO DE MADEIRA, EM CHAPA DE MADEIRA RESINADA, 8 UTILIZAÇÕES. AF_09/2020 | m2 | 165,20 | 137,67 | 167,05 | 27.596,99 | 0,01
1.4.0.4 |  |  | ARMAÇÃO DE PILAR OU VIGA DE ESTRUTURA CONVENCIONAL DE CONCRETO ARMADO UTILIZANDO AÇO CA-60 DE 5,0 MM. AF_06/2022 | kg | 2816 | 14,29 | 17,34 | 48.834,99 | 0,01
1.4.0.5 |  |  | ARMAÇÃO DE PILAR OU VIGA DE ESTRUTURA CONVENCIONAL DE CONCRETO ARMADO UTILIZANDO AÇO CA-50 DE 6,3 MM. AF_06/2022 | kg | 600 | 14,29 | 17,34 | 10.406,82 | 0,00
1.4.0.6 |  |  | ARMAÇÃO DE PILAR OU VIGA DE ESTRUTURA CONVENCIONAL DE CONCRETO ARMADO UTILIZANDO AÇO CA-50 DE 8,0 MM. AF_06/2022 | kg | 2612 | 13,44 | 16,31 | 42.611,71 | 0,01
1.4.0.7 |  |  | ARMAÇÃO DE PILAR OU VIGA DE ESTRUTURA CONVENCIONAL DE CONCRETO ARMADO UTILIZANDO AÇO CA-50 DE 10,0 MM. AF_06/2022 | kg | 3424 | 11,99 | 14,55 | 49.827,19 | 0,01
1.4.0.8 |  |  | LAJE PRÉ-MOLDADA UNIDIRECIONAL, BIAPOIADA, PARA PISO, ENCHIMENTO EM CERÂMICA, VIGOTA CONVENCIONAL, ALTURA TOTAL = 12 CM. AF_11/2020 | m2 | 230,80 | 216,71 | 262,95 | 60.689,44 | 0,01
1.4.0.9 |  |  | CONCRETAGEM DE PILARES, FCK = 20 MPA, COM USO DE BALDES. AF_02/2022 | m3 | 51,20 | 954,44 | 1.158,11 | 59.295,45 | 0,01
1.4.0.10 |  |  | CONCRETAGEM DE VIGAS E LAJES, FCK=20 MPA, COM BALDES EM EDIFICAÇÃO TÉRREA. AF_02/2022 | m3 | 71,20 | 973,66 | 1.181,44 | 84.118,49 | 0,02
4 |  |  | PAREDES E PAINÉIS |  | 1 |  | 886.093,70 | 886.093,70 | 0,16
1.5.0 |  |  | 1.5.0 |  | 1 |  |  | 886.093,70 | 0,16
1.5.0.1 |  |  | ALVENARIA DE VEDAÇÃO DE BLOCOS CERÂMICOS FURADOS NA HORIZONTAL DE 9X19X19 CM (ESPESSURA 9 CM). AF_12/2021 | m2 | 3460 | 96,46 | 117,04 | 404.955,61 | 0,07
1.5.0.2 |  |  | VERGA MOLDADA IN LOCO EM CONCRETO, ESPESSURA DE 10 CM. AF_03/2024 | m | 648 | 56,03 | 67,99 | 44.056,14 | 0,01
1.5.0.3 |  |  | CONTRAVERGA MOLDADA IN LOCO EM CONCRETO, ESPESSURA DE 10 CM. AF_03/2024 | m | 368 | 43,30 | 52,53 | 19.332,70 | 0,00
1.5.0.4 |  |  | PORTA DE ALUMÍNIO DE ABRIR COM LAMBRI, COM GUARNIÇÃO, FIXAÇÃO COM PARAFUSOS. AF_12/2019 | m2 | 134,40 | 888,04 | 1.077,54 | 144.821,94 | 0,03
1.5.0.5 |  |  | JANELA DE ALUMÍNIO DE CORRER COM 2 FOLHAS PARA VIDROS, 100X120 CM. AF_11/2024 | m2 | 104 | 355,64 | 431,53 | 44.879,64 | 0,01
1.5.0.6 |  |  | JANELA DE ALUMÍNIO DE CORRER COM 3 FOLHAS (2 VENEZIANAS E 1 VIDRO), 100X120 CM. AF_11/2024 | m2 | 112 | 508,00 | 616,41 | 69.038,11 | 0,01
1.5.0.7 |  |  | JANELA DE ALUMÍNIO TIPO MAXIM-AR, 60X80 CM. AF_11/2024 | m2 | 19,20 | 672,32 | 815,80 | 15.663,27 | 0,00
1.5.0.8 |  |  | KIT DE PORTA DE MADEIRA PARA PINTURA, SEMI-OCA, PADRÃO POPULAR, 80X210CM. AF_12/2019 | un | 120 | 984,47 | 1.194,55 | 143.346,29 | 0,03
5 |  |  | COBERTURA E PROTEÇÕES |  | 1 |  | 917.558,44 | 917.558,44 | 0,17
1.6.0 |  |  | 1.6.0 |  | 1 |  |  | 917.558,44 | 0,17
1.6.0.1 |  |  | TRAMA DE MADEIRA COMPOSTA POR RIPAS, CAIBROS E TERÇAS PARA TELHADOS DE ATÉ 2 ÁGUAS PARA TELHA CERÂMICA CAPA-CANAL. AF_07/2019 | m2 | 2.939,60 | 83,32 | 101,10 | 297.180,66 | 0,05
1.6.0.2 |  |  | TELHAMENTO COM TELHA CERÂMICA CAPA-CANAL, TIPO PAULISTA, COM ATÉ 2 ÁGUAS. AF_07/2019 | m2 | 2.939,60 | 48,85 | 59,27 | 174.230,86 | 0,03
1.6.0.3 |  |  | PINTURA IMUNIZANTE PARA MADEIRA, 1 DEMÃO. AF_01/2021 | m2 | 4152 | 12,29 | 14,91 | 61.917,28 | 0,01
1.6.0.4 |  |  | AMARRAÇÃO DE TELHAS CERÂMICAS OU DE CONCRETO. AF_07/2019 | un | 21040 | 3,01 | 3,65 | 76.861,14 | 0,01
1.6.0.5 |  |  | CUMEEIRA PARA TELHA CERÂMICA EMBOÇADA. AF_07/2019 | m | 426 | 26,85 | 32,58 | 13.878,16 | 0,00
1.6.0.6 |  |  | FABRICAÇÃO E INSTALAÇÃO DE TESOURA INTEIRA EM MADEIRA NÃO APARELHADA, VÃO DE 6 M. AF_07/2019 | un | 160 | 1.511,71 | 1.834,31 | 293.490,34 | 0,05
6 |  |  | REVESTIMENTOS |  | 1 |  | 798.378,84 | 798.378,84 | 0,15
1.7.0 |  |  | 1.7.0 |  | 1 |  |  | 798.378,84 | 0,15
1.7.0.1 |  |  | CHAPISCO APLICADO EM ALVENARIAS E ESTRUTURAS DE CONCRETO INTERNAS. AF_10/2022 | m2 | 5444 | 4,85 | 5,89 | 32.037,95 | 0,01
1.7.0.2 |  |  | CHAPISCO APLICADO NO TETO, COM ROLO PARA TEXTURA ACRÍLICA. AF_10/2022 | m2 | 177,60 | 6,80 | 8,25 | 1.464,84 | 0,00
1.7.0.3 |  |  | EMBOÇO, ARGAMASSA 1:2:8, PAREDES INTERNAS, ÁREA < 5M². AF_03/2024 | m2 | 939,60 | 31,54 | 38,27 | 35.960,88 | 0,01
1.7.0.4 |  |  | MASSA ÚNICA, ARGAMASSA 1:2:8, PAREDES INTERNAS, ÁREA ENTRE 5M² E 10M². AF_03/2024 | m2 | 3202 | 28,33 | 34,38 | 110.082,10 | 0,02
1.7.0.5 |  |  | MASSA ÚNICA, ARGAMASSA 1:2:8, PAREDES INTERNAS, ÁREA > 10M². AF_03/2024 | m2 | 1.302,40 | 25,03 | 30,37 | 39.548,32 | 0,01
1.7.0.6 |  |  | MASSA ÚNICA, ARGAMASSA 1:2:8, TETO. AF_03/2024 | m2 | 177,60 | 34,55 | 41,93 | 7.445,91 | 0,00
1.7.0.7 |  |  | REVESTIMENTO CERÂMICO PAREDES INTERNAS, 20X20 CM, MEIA ALTURA. AF_02/2023_PE | m2 | 786 | 76,35 | 92,65 | 72.821,72 | 0,01
1.7.0.8 |  |  | REVESTIMENTO CERÂMICO PAREDES INTERNAS, 20X20 CM, ALTURA INTEIRA. AF_02/2023_PE | m2 | 153,60 | 70,99 | 86,14 | 13.231,61 | 0,00
1.7.0.9 |  |  | CHAPISCO APLICADO EM ALVENARIA EXTERNA (COM VÃOS). AF_10/2022 | m2 | 1214 | 7,09 | 8,60 | 10.437,05 | 0,00
1.7.0.10 |  |  | CHAPISCO APLICADO EM ALVENARIA EXTERNA (SEM VÃOS). AF_10/2022 | m2 | 1218 | 6,00 | 7,28 | 8.862,31 | 0,00
1.7.0.11 |  |  | EMBOÇO/MASSA ÚNICA EM FACHADA CEGA (SEM VÃOS), E=25MM. AF_08/2022 | m2 | 1218 | 43,38 | 52,63 | 64.109,13 | 0,01
1.7.0.12 |  |  | EMBOÇO/MASSA ÚNICA EM FACHADA COM VÃOS, E=25MM. AF_08/2022 | m2 | 1214 | 58,57 | 71,07 | 86.279,12 | 0,02
1.7.0.13 |  |  | FORRO EM RÉGUAS DE PVC, FRISADO. AF_08/2023_PS | m2 | 1436 | 68,25 | 82,82 | 118.929,99 | 0,02
1.7.0.14 |  |  | FUNDO SELADOR ACRÍLICO EM PAREDE. AF_04/2023 | m2 | 4.504,40 | 4,02 | 4,87 | 21.955,01 | 0,00
1.7.0.15 |  |  | FUNDO SELADOR ACRÍLICO EM TETO. AF_04/2023 | m2 | 177,60 | 4,86 | 5,89 | 1.046,89 | 0,00
1.7.0.16 |  |  | PINTURA LÁTEX ACRÍLICA STANDARD EM PAREDES, DUAS DEMÃOS. AF_04/2023 | m2 | 6.936,40 | 12,48 | 15,14 | 105.036,62 | 0,02
1.7.0.17 |  |  | PINTURA LÁTEX ACRÍLICA STANDARD EM PAREDES EXTERNAS, DUAS DEMÃOS. AF_04/2023 | m2 | 2432 | 12,48 | 15,14 | 36.827,21 | 0,01
1.7.0.18 |  |  | APLICAÇÃO DE FUNDO SELADOR ACRÍLICO EM PAREDES EXTERNAS. AF_03/2024 | m2 | 2432 | 4,02 | 4,87 | 11.853,89 | 0,00
1.7.0.19 |  |  | PINTURA LÁTEX ACRÍLICA STANDARD EM TETO, DUAS DEMÃOS. AF_04/2023 | m2 | 177,60 | 15,05 | 18,27 | 3.243,95 | 0,00
1.7.0.20 |  |  | LIXAMENTO DE MADEIRA PARA APLICAÇÃO DE FUNDO OU PINTURA. AF_01/2021 | m2 | 672 | 4,02 | 4,87 | 3.275,42 | 0,00
1.7.0.21 |  |  | PINTURA FUNDO NIVELADOR ACRÍLICO BRANCO EM MADEIRA | m2 | 672 | 6,80 | 8,25 | 5.541,98 | 0,00
1.7.0.22 |  |  | PINTURA TINTA DE ACABAMENTO ESMALTE SINTÉTICO ACETINADO EM MADEIRA, 2 DEMÃOS | m2 | 672 | 10,29 | 12,48 | 8.386,95 | 0,00
7 |  |  | PAVIMENTAÇÕES |  | 1 |  | 587.384,62 | 587.384,62 | 0,11
1.8.0 |  |  | 1.8.0 |  | 1 |  |  | 587.384,62 | 0,11
1.8.0.1 |  |  | COMPACTAÇÃO MECÂNICA DE SOLO PARA EXECUÇÃO DE RADIER/PISO. AF_09/2021 | m2 | 646 | 0,73 | 0,88 | 568,88 | 0,00
1.8.0.2 |  |  | LASTRO COM MATERIAL GRANULAR (PEDRA BRITADA N.3), ESPESSURA DE 10 CM. AF_01/2024 | m3 | 215,60 | 165,00 | 200,21 | 43.165,38 | 0,01
1.8.0.3 |  |  | CAMADA SEPARADORA EM LONA PLÁSTICA. AF_09/2021 | m2 | 2.154,80 | 2,98 | 3,61 | 7.785,40 | 0,00
1.8.0.4 |  |  | LASTRO DE CONCRETO MAGRO, ESPESSURA DE 5 CM (PISO/LAJE SOBRE SOLO). AF_01/2024 | m2 | 2.154,80 | 40,63 | 49,30 | 106.235,64 | 0,02
1.8.0.5 |  |  | CONTRAPISO ARGAMASSA 1:4, ÁREAS MOLHADAS SOBRE LAJE, E=3CM. AF_07/2021 | m2 | 605,20 | 57,82 | 70,16 | 42.460,39 | 0,01
1.8.0.6 |  |  | CONTRAPISO ARGAMASSA 1:4, ÁREAS SECAS SOBRE LAJE, E=3CM. AF_07/2021 | m2 | 1.287,60 | 45,04 | 54,65 | 70.362,43 | 0,01
1.8.0.7 |  |  | REVESTIMENTO CERÂMICO PARA PISO, 35X35 CM, ÁREA ENTRE 5M² E 10M². AF_02/2023_PE | m2 | 672 | 73,42 | 89,09 | 59.865,54 | 0,01
1.8.0.8 |  |  | REVESTIMENTO CERÂMICO PARA PISO, 35X35 CM, ÁREA > 10M². AF_02/2023_PE | m2 | 764 | 65,80 | 79,84 | 60.996,09 | 0,01
1.8.0.9 |  |  | REVESTIMENTO CERÂMICO PARA PISO, 35X35 CM, ÁREA < 5M². AF_02/2023_PE | m2 | 519,20 | 79,85 | 96,89 | 50.306,24 | 0,01
1.8.0.10 |  |  | COMPACTAÇÃO MECÂNICA DE SOLO PARA RADIER. AF_09/2021 | m2 | 646 | 0,73 | 0,88 | 568,88 | 0,00
1.8.0.11 |  |  | EXECUÇÃO DE PASSEIO (CALÇADA) EM CONCRETO, NÃO ARMADO. AF_08/2022 | m3 | 45,20 | 859,98 | 1.043,50 | 47.166,37 | 0,01
1.8.0.12 |  |  | SOLEIRA EM MÁRMORE, LARGURA 15 CM, ESPESSURA 2,0 CM. AF_09/2020 | m | 100,80 | 154,02 | 186,89 | 18.838,37 | 0,00
1.8.0.13 |  |  | RODAPÉ CERÂMICO DE 7CM. AF_02/2023 | m | 1548 | 9,16 | 11,11 | 17.197,37 | 0,00
1.8.0.14 |  |  | PEITORIL LINEAR EM GRANITO OU MÁRMORE, L=15CM. AF_11/2020 | m | 260 | 196,10 | 237,95 | 61.867,63 | 0,01
8 |  |  | INSTALAÇÕES |  | 1 |  | 400.605,16 | 400.605,16 | 0,07
1.9.0 |  |  | INSTALAÇÕES ELÉTRICAS |  | 1 |  |  | 400.605,16 | 0,07
1.9.0.1 |  |  | DISJUNTOR MONOPOLAR TIPO DIN, 10A. AF_10/2020 | un | 80 | 10,92 | 13,25 | 1.060,10 | 0,00
1.9.0.2 |  |  | DISJUNTOR MONOPOLAR TIPO DIN, 16A. AF_10/2020 | un | 40 | 11,60 | 14,07 | 562,88 | 0,00
1.9.0.3 |  |  | DISJUNTOR MONOPOLAR TIPO DIN, 25A. AF_10/2020 | un | 40 | 13,91 | 16,88 | 675,37 | 0,00
1.9.0.4 |  |  | DISJUNTOR MONOPOLAR TIPO DIN, 50A. AF_10/2020 | un | 40 | 24,11 | 29,25 | 1.170,19 | 0,00
1.9.0.5 |  |  | DISJUNTOR BIPOLAR TIPO DR, 25A. AF_10/2020 | un | 80 | 193,32 | 234,57 | 18.765,50 | 0,00
1.9.0.6 |  |  | ENTRADA DE ENERGIA ELÉTRICA, AÉREA, MONOFÁSICA, CABO 10MM2, DISJUNTOR DIN 50A. AF_07/2020_PS | un | 40 | 1.639,41 | 1.989,27 | 79.570,64 | 0,01
1.9.0.7 |  |  | QUADRO DE DISTRIBUIÇÃO DE LUZ EM PVC PARA 12 DISJUNTORES. AF_07/2025 | un | 40 | 265,24 | 321,84 | 12.873,71 | 0,00
1.9.0.8 |  |  | LUMINÁRIA TIPO PLAFON CIRCULAR, LED DE 12/13W. AF_09/2024 | un | 280 | 29,04 | 35,24 | 9.867,16 | 0,00
1.9.0.9 |  |  | LÂMPADA COMPACTA DE LED 10W, BASE E27. AF_09/2024 | un | 280 | 13,11 | 15,90 | 4.452,97 | 0,00
1.9.0.10 |  |  | INTERRUPTOR SIMPLES, 10A/250V. AF_03/2023 | un | 200 | 29,21 | 35,44 | 7.088,01 | 0,00
1.9.0.11 |  |  | INTERRUPTOR SIMPLES (2 MÓDULOS), 10A/250V. AF_03/2023 | un | 40 | 43,00 | 52,17 | 2.086,97 | 0,00
1.9.0.12 |  |  | TOMADA BAIXA DE EMBUTIR, 2P+T 10A. AF_03/2023 | un | 400 | 30,58 | 37,11 | 14.844,58 | 0,00
1.9.0.13 |  |  | TOMADA MÉDIA DE EMBUTIR, 2P+T 10A. AF_03/2023 | un | 240 | 34,60 | 41,99 | 10.076,54 | 0,00
1.9.0.14 |  |  | TOMADA ALTA DE EMBUTIR, 2P+T 20A. AF_03/2023 | un | 40 | 46,93 | 56,95 | 2.277,93 | 0,00
1.9.0.15 |  |  | INTERRUPTOR PULSADOR CAMPAINHA, 10A/250V. AF_03/2023 | un | 40 | 28,23 | 34,26 | 1.370,36 | 0,00
1.9.0.16 |  |  | CAMPAINHA CIGARRA, 10A/250V. AF_03/2023 | un | 40 | 31,06 | 37,69 | 1.507,68 | 0,00
1.9.0.17 |  |  | SUPORTE PARAFUSADO COM ESPELHO/PLACA 4"X2" BAIXO. AF_03/2023 | un | 480 | 4,53 | 5,49 | 2.637,44 | 0,00
1.9.0.18 |  |  | CAIXA RETANGULAR 4"X2" BAIXA (0,30M), PVC, EM PAREDE. AF_03/2023 | un | 480 | 12,15 | 14,74 | 7.076,40 | 0,00
1.9.0.19 |  |  | CAIXA RETANGULAR 4"X2" MÉDIA (1,30M), PVC, EM PAREDE. AF_03/2023 | un | 80 | 20,89 | 25,35 | 2.028,12 | 0,00
1.9.0.20 |  |  | CAIXA RETANGULAR 4"X2" ALTA (2,00M), PVC, EM PAREDE. AF_03/2023 | un | 80 | 32,89 | 39,91 | 3.193,11 | 0,00
1.9.0.21 |  |  | CAIXA OCTOGONAL 3"X3", PVC, EM LAJE. AF_03/2023 | un | 40 | 10,24 | 12,42 | 496,82 | 0,00
1.9.0.22 |  |  | CABO DE COBRE FLEXÍVEL, 1,5 MM². AF_03/2023 | m | 3916 | 3,34 | 4,05 | 15.873,45 | 0,00
1.9.0.23 |  |  | CABO DE COBRE FLEXÍVEL, 2,5 MM². AF_03/2023 | m | 10352 | 4,87 | 5,91 | 61.128,61 | 0,01
1.9.0.24 |  |  | CABO DE COBRE FLEXÍVEL, 4 MM². AF_03/2023 | m | 992 | 7,56 | 9,17 | 9.094,51 | 0,00
1.9.0.25 |  |  | CABO DE COBRE ISOLADO, 10 MM² (ELETROCALHA). AF_10/2020 | m | 1036 | 12,59 | 15,27 | 15.822,61 | 0,00
1.9.0.26 |  |  | CABO DE COBRE FLEXÍVEL, 10 MM² (DISTRIBUIÇÃO). AF_10/2020 | m | 332 | 12,28 | 14,90 | 4.947,67 | 0,00
1.9.0.27 |  |  | ELETRODUTO FLEXÍVEL CORRUGADO, PVC, DN 25MM, EM FORRO. AF_03/2023 | m | 1788 | 20,22 | 24,54 | 43.878,79 | 0,01
1.9.0.28 |  |  | ELETRODUTO FLEXÍVEL CORRUGADO, PVC, DN 25MM, EM PAREDE. AF_03/2023 | m | 2332 | 10,24 | 12,42 | 28.964,55 | 0,01
1.9.0.29 |  |  | ELETRODUTO FLEXÍVEL CORRUGADO REFORÇADO, PVC, DN 25MM, EM LAJE. AF_03/2023 | m | 882,40 | 8,86 | 10,75 | 9.484,84 | 0,00
1.9.0.30 |  |  | RASGO LINEAR MANUAL EM ALVENARIA PARA ELETRODUTOS. AF_09/2023 | m | 2332 | 9,80 | 11,89 | 27.727,66 | 0,01
9 |  |  | COMPLEMENTAÇÕES |  | 1 |  | 52.384,92 | 52.384,92 | 0,01
1.2.0 |  |  | 1.2.0 |  | 1 |  |  | 52.384,92 | 0,01
1.2.0.1 |  |  | ADMINISTRAÇÃO LOCAL | mês | 12 | 3.597,67 | 4.365,41 | 52.384,92 | 0,01
[5 empty] | Total sem BDI |  | 4.499.752,76
[5 empty] | Total do BDI |  | 960.247,24
[5 empty] | Total Geral |  | 5460000
______________________________________________________________________________________________________________________________________________________

## CPUs
|  |  | Obra | Bancos |  | B.D.I. |  | Encargos Sociais
|  |  | Proposta de preço para Contratação de empresa especializada para execução dos serviços de Produção de 40 Unidades Habitacionais em Arari/MA, conforme FNHIS Sub 50, Proposta 039584/2025 | SINAPI - 05/2026 - Maranhão |  | 21,34% |  | Não Desonerado: embutido nos preços unitário dos insumos de mão de obra, de acordo com as bases.
Composições Analíticas com Preço Unitário
Composições Principais
1.1.0.1 | Código | Banco | Descrição | Tipo |  | Und | Quant. | Valor Unit | Total
Composição | 103689 | SINAPI | FORNECIMENTO E INSTALAÇÃO DE PLACA DE OBRA COM CHAPA GALVANIZADA E ESTRUTURA DE MADEIRA. AF_03/2022_PS | Sinalização Vertical Viária |  | M2 | 1 | 468,05 | 468,05
Composição Auxiliar | 102234 | SINAPI | PINTURA IMUNIZANTE PARA MADEIRA, 2 DEMÃOS. AF_01/2021 |  |  | M2 | 0,50
Composição Auxiliar | 88316 | SINAPI | SERVENTE COM ENCARGOS COMPLEMENTARES |  |  | H | 1,12
Composição Auxiliar | 88262 | SINAPI | CARPINTEIRO DE FORMAS COM ENCARGOS COMPLEMENTARES |  |  | H | 0,37
Insumo | 5069 | SINAPI | PREGO DE ACO POLIDO COM CABECA 17 X 27 (2 1/2 X 11) |  |  | KG | 0,01
Insumo | 5065 | SINAPI | PREGO DE ACO POLIDO COM CABECA 10 X 10 (7/8 X 17) |  |  | KG | 0,01
Insumo | 4813 | SINAPI | PLACA DE OBRA (PARA CONSTRUCAO CIVIL) EM CHAPA GALVANIZADA *N. 22*, ADESIVADA, DE *2,4 X 1,2* M (SEM POSTES PARA FIXACAO) |  |  | M2 | 1
Insumo | 4509 | SINAPI | SARRAFO *2,5 X 10* CM EM PINUS, MISTA OU EQUIVALENTE DA REGIAO - BRUTA |  |  | M | 3,21
|  |  |  | MO sem LS => | 187,22 | LS => | 0 | MO com LS => | 187,22
|  |  |  | Valor do BDI => | 99,88 |  | Valor com BDI => |  | 567,93
1.2.0.1 | Código | Banco | Descrição | Tipo |  | Und | Quant. | Valor Unit | Total
Composição |  | SINAPI | ADMINISTRAÇÃO LOCAL |  |  | MÊS | 1 | 3.597,67 | 3.597,67
|  |  |  | MO sem LS => | 1.439,07 | LS => | 0 | MO com LS => | 1.439,07
|  |  |  | Valor do BDI => | 767,74 |  | Valor com BDI => |  | 4.365,41
1.3.1.1 | Código | Banco | Descrição | Tipo |  | Und | Quant. | Valor Unit | Total
Composição | 96521 | SINAPI | ESCAVAÇÃO MECANIZADA PARA BLOCO DE COROAMENTO OU SAPATA COM RETROESCAVADEIRA. AF_01/2024 | Fundações Rasas (Blocos, Sapatas, Vigas Baldrame) |  | M3 | 1 | 40,23 | 40,23
Composição Auxiliar | 88316 | SINAPI | SERVENTE COM ENCARGOS COMPLEMENTARES |  |  | H | 0,17
Composição Auxiliar | 88309 | SINAPI | PEDREIRO COM ENCARGOS COMPLEMENTARES |  |  | H | 0,10
Composição Auxiliar | 5679 | SINAPI | RETROESCAVADEIRA SOBRE RODAS COM CARREGADEIRA, TRAÇÃO 4X4, POTÊNCIA LÍQ. 88 HP, CAÇAMBA CARREG. CAP. MÍN. 1 M3, CAÇAMBA RETRO CAP. 0,26 M3, PESO OPERACIONAL MÍN. 6.674 KG, PROFUNDIDADE ESCAVAÇÃO MÁX. 4,37 M - CHI DIURNO. AF_06/2014 |  |  | CHI | 0,10
Composição Auxiliar | 5678 | SINAPI | RETROESCAVADEIRA SOBRE RODAS COM CARREGADEIRA, TRAÇÃO 4X4, POTÊNCIA LÍQ. 88 HP, CAÇAMBA CARREG. CAP. MÍN. 1 M3, CAÇAMBA RETRO CAP. 0,26 M3, PESO OPERACIONAL MÍN. 6.674 KG, PROFUNDIDADE ESCAVAÇÃO MÁX. 4,37 M - CHP DIURNO. AF_06/2014 |  |  | CHP | 0,19
|  |  |  | MO sem LS => | 16,09 | LS => | 0 | MO com LS => | 16,09
|  |  |  | Valor do BDI => | 8,58 |  | Valor com BDI => |  | 48,81
1.3.1.2 | Código | Banco | Descrição | Tipo |  | Und | Quant. | Valor Unit | Total
Composição | 101616 | SINAPI | PREPARO DE FUNDO DE VALA COM LARGURA MENOR QUE 1,5 M. AF_08/2020 | Escoramento e Preparo de Fundo de Valas |  | M2 | 1 | 5,28 | 5,28
Composição Auxiliar | 91533 | SINAPI | COMPACTADOR DE SOLOS DE PERCUSSÃO (SOQUETE) COM MOTOR A GASOLINA 4 TEMPOS, POTÊNCIA 4 CV - CHP DIURNO. AF_08/2015 |  |  | CHP | 0,01
Composição Auxiliar | 88316 | SINAPI | SERVENTE COM ENCARGOS COMPLEMENTARES |  |  | H | 0,19
Composição Auxiliar | 88309 | SINAPI | PEDREIRO COM ENCARGOS COMPLEMENTARES |  |  | H | 0,11
|  |  |  | MO sem LS => | 2,11 | LS => | 0 | MO com LS => | 2,11
|  |  |  | Valor do BDI => | 1,13 |  | Valor com BDI => |  | 6,41
1.3.1.3 | Código | Banco | Descrição | Tipo |  | Und | Quant. | Valor Unit | Total
Composição | 96619 | SINAPI | LASTRO DE CONCRETO MAGRO, APLICADO EM BLOCOS DE COROAMENTO OU SAPATAS, ESPESSURA DE 5 CM. AF_01/2024 | Lastro |  | M2 | 1 | 43,81 | 43,81
Composição Auxiliar | 94968 | SINAPI | CONCRETO MAGRO PARA LASTRO, TRAÇO 1:4,5:4,5 (EM MASSA SECA DE CIMENTO/ AREIA MÉDIA/ BRITA 1) - PREPARO MECÂNICO COM BETONEIRA 600 L. AF_05/2021 |  |  | M3 | 0,07
Composição Auxiliar | 88316 | SINAPI | SERVENTE COM ENCARGOS COMPLEMENTARES |  |  | H | 0,12
Composição Auxiliar | 88309 | SINAPI | PEDREIRO COM ENCARGOS COMPLEMENTARES |  |  | H | 0,34
|  |  |  | MO sem LS => | 17,52 | LS => | 0 | MO com LS => | 17,52
|  |  |  | Valor do BDI => | 9,35 |  | Valor com BDI => |  | 53,15
1.3.1.4 | Código | Banco | Descrição | Tipo |  | Und | Quant. | Valor Unit | Total
Composição | 96541 | SINAPI | FABRICAÇÃO, MONTAGEM E DESMONTAGEM DE FÔRMA PARA SAPATA, EM CHAPA DE MADEIRA COMPENSADA RESINADA, E=17 MM, 4 UTILIZAÇÕES. AF_01/2024 | Fundações Rasas (Blocos, Sapatas, Vigas Baldrame) |  | M2 | 1 | 192,38 | 192,38
Composição Auxiliar | 91693 | SINAPI | SERRA CIRCULAR DE BANCADA COM MOTOR ELÉTRICO POTÊNCIA DE 5HP, COM COIFA PARA DISCO 10" - CHI DIURNO. AF_08/2015 |  |  | CHI | 0,24
Composição Auxiliar | 91692 | SINAPI | SERRA CIRCULAR DE BANCADA COM MOTOR ELÉTRICO POTÊNCIA DE 5HP, COM COIFA PARA DISCO 10" - CHP DIURNO. AF_08/2015 |  |  | CHP | 0,06
Composição Auxiliar | 88262 | SINAPI | CARPINTEIRO DE FORMAS COM ENCARGOS COMPLEMENTARES |  |  | H | 3,40
Composição Auxiliar | 88239 | SINAPI | AJUDANTE DE CARPINTEIRO COM ENCARGOS COMPLEMENTARES |  |  | H | 1,39
Insumo | 40304 | SINAPI | PREGO DE ACO POLIDO COM CABECA DUPLA 17 X 27 (2 1/2 X 11) |  |  | KG | 0,12
Insumo | 20247 | SINAPI | PREGO DE ACO POLIDO COM CABECA 15 X 15 (1 1/4 X 13) |  |  | KG | 0,02
Insumo | 5074 | SINAPI | PREGO DE ACO POLIDO COM CABECA 15 X 18 (1 1/2 X 13) |  |  | KG | 0,01
Insumo | 5073 | SINAPI | PREGO DE ACO POLIDO COM CABECA 17 X 24 (2 1/4 X 11) |  |  | KG | 0,06
Insumo | 4517 | SINAPI | SARRAFO *2,5 X 7,5* CM EM PINUS, MISTA OU EQUIVALENTE DA REGIAO - BRUTA |  |  | M | 5,40
Insumo | 4491 | SINAPI | PONTALETE *7,5 X 7,5* CM EM PINUS, MISTA OU EQUIVALENTE DA REGIAO - BRUTA |  |  | M | 0,73
Insumo | 2692 | SINAPI | DESMOLDANTE PROTETOR PARA FORMAS DE MADEIRA, DE BASE OLEOSA EMULSIONADA EM AGUA |  |  | L | 0,01
Insumo | 1358 | SINAPI | CHAPA/PAINEL DE MADEIRA COMPENSADA RESINADA (MADEIRITE RESINADO ROSA) PARA FORMA DE CONCRETO, DE 2200 X 1100 MM, E = 17 MM |  |  | M2 | 0,34
|  |  |  | MO sem LS => | 76,95 | LS => | 0 | MO com LS => | 76,95
|  |  |  | Valor do BDI => | 41,05 |  | Valor com BDI => |  | 233,44
1.3.1.5 | Código | Banco | Descrição | Tipo |  | Und | Quant. | Valor Unit | Total
Composição | 104919 | SINAPI | ARMAÇÃO DE SAPATA ISOLADA, VIGA BALDRAME E SAPATA CORRIDA UTILIZANDO AÇO CA-50 DE 10 MM. AF_01/2024 | Fundações Rasas (Blocos, Sapatas, Vigas Baldrame) |  | KG | 1 | 13,77 | 13,77
Composição Auxiliar | 92803 | SINAPI | CORTE E DOBRA DE AÇO CA-50, DIÂMETRO DE 10,0 MM. AF_06/2022 |  |  | KG | 1
Composição Auxiliar | 88245 | SINAPI | ARMADOR COM ENCARGOS COMPLEMENTARES |  |  | H | 0,08
Composição Auxiliar | 88238 | SINAPI | AJUDANTE DE ARMADOR COM ENCARGOS COMPLEMENTARES |  |  | H | 0,03
Insumo | 43132 | SINAPI | ARAME RECOZIDO 16 BWG, D = 1,65 MM (0,016 KG/M) OU 18 BWG, D = 1,25 MM (0,01 KG/M) |  |  | KG | 0,03
Insumo | 39017 | SINAPI | ESPACADOR / DISTANCIADOR CIRCULAR COM ENTRADA LATERAL, EM PLASTICO, PARA VERGALHAO *4,2 A 12,5* MM, COBRIMENTO 20 MM |  |  | UN | 0,40
|  |  |  | MO sem LS => | 5,51 | LS => | 0 | MO com LS => | 5,51
|  |  |  | Valor do BDI => | 2,94 |  | Valor com BDI => |  | 16,70
1.3.1.6 | Código | Banco | Descrição | Tipo |  | Und | Quant. | Valor Unit | Total
Composição | 104917 | SINAPI | ARMAÇÃO DE SAPATA ISOLADA, VIGA BALDRAME E SAPATA CORRIDA UTILIZANDO AÇO CA-50 DE 6,3 MM. AF_01/2024 | Fundações Rasas (Blocos, Sapatas, Vigas Baldrame) |  | KG | 1 | 16,60 | 16,60
Composição Auxiliar | 92801 | SINAPI | CORTE E DOBRA DE AÇO CA-50, DIÂMETRO DE 6,3 MM. AF_06/2022 |  |  | KG | 1
Composição Auxiliar | 88245 | SINAPI | ARMADOR COM ENCARGOS COMPLEMENTARES |  |  | H | 0,13
Composição Auxiliar | 88238 | SINAPI | AJUDANTE DE ARMADOR COM ENCARGOS COMPLEMENTARES |  |  | H | 0,05
Insumo | 43132 | SINAPI | ARAME RECOZIDO 16 BWG, D = 1,65 MM (0,016 KG/M) OU 18 BWG, D = 1,25 MM (0,01 KG/M) |  |  | KG | 0,03
Insumo | 39017 | SINAPI | ESPACADOR / DISTANCIADOR CIRCULAR COM ENTRADA LATERAL, EM PLASTICO, PARA VERGALHAO *4,2 A 12,5* MM, COBRIMENTO 20 MM |  |  | UN | 0,64
|  |  |  | MO sem LS => | 6,64 | LS => | 0 | MO com LS => | 6,64
|  |  |  | Valor do BDI => | 3,54 |  | Valor com BDI => |  | 20,15
1.3.1.7 | Código | Banco | Descrição | Tipo |  | Und | Quant. | Valor Unit | Total
Composição | 104916 | SINAPI | ARMAÇÃO DE SAPATA ISOLADA, VIGA BALDRAME E SAPATA CORRIDA UTILIZANDO AÇO CA-60 DE 5 MM. AF_01/2024 | Fundações Rasas (Blocos, Sapatas, Vigas Baldrame) |  | KG | 1 | 17,83 | 17,83
Composição Auxiliar | 92800 | SINAPI | CORTE E DOBRA DE AÇO CA-60, DIÂMETRO DE 5,0 MM. AF_06/2022 |  |  | KG | 1
Composição Auxiliar | 88245 | SINAPI | ARMADOR COM ENCARGOS COMPLEMENTARES |  |  | H | 0,17
Composição Auxiliar | 88238 | SINAPI | AJUDANTE DE ARMADOR COM ENCARGOS COMPLEMENTARES |  |  | H | 0,06
Insumo | 43132 | SINAPI | ARAME RECOZIDO 16 BWG, D = 1,65 MM (0,016 KG/M) OU 18 BWG, D = 1,25 MM (0,01 KG/M) |  |  | KG | 0,03
Insumo | 39017 | SINAPI | ESPACADOR / DISTANCIADOR CIRCULAR COM ENTRADA LATERAL, EM PLASTICO, PARA VERGALHAO *4,2 A 12,5* MM, COBRIMENTO 20 MM |  |  | UN | 0,82
|  |  |  | MO sem LS => | 7,13 | LS => | 0 | MO com LS => | 7,13
|  |  |  | Valor do BDI => | 3,81 |  | Valor com BDI => |  | 21,64
1.3.1.8 | Código | Banco | Descrição | Tipo |  | Und | Quant. | Valor Unit | Total
Composição | 96556 | SINAPI | CONCRETAGEM DE SAPATA, FCK 20 MPA, COM USO DE JERICA. AF_01/2024 | Fundações Rasas (Blocos, Sapatas, Vigas Baldrame) |  | M3 | 1 | 920,29 | 920,29
Composição Auxiliar | 94972 | SINAPI | CONCRETO FCK = 30MPA, TRAÇO 1:2,1:2,5 (EM MASSA SECA DE CIMENTO/ AREIA MÉDIA/ BRITA 1) - PREPARO MECÂNICO COM BETONEIRA 600 L. AF_05/2021 |  |  | M3 | 1,19
Composição Auxiliar | 90587 | SINAPI | VIBRADOR DE IMERSÃO, DIÂMETRO DE PONTEIRA 45MM, MOTOR ELÉTRICO TRIFÁSICO POTÊNCIA DE 2 CV - CHI DIURNO. AF_06/2015 |  |  | CHI | 1,94
Composição Auxiliar | 90586 | SINAPI | VIBRADOR DE IMERSÃO, DIÂMETRO DE PONTEIRA 45MM, MOTOR ELÉTRICO TRIFÁSICO POTÊNCIA DE 2 CV - CHP DIURNO. AF_06/2015 |  |  | CHP | 0,60
Composição Auxiliar | 88316 | SINAPI | SERVENTE COM ENCARGOS COMPLEMENTARES |  |  | H | 5,07
Composição Auxiliar | 88309 | SINAPI | PEDREIRO COM ENCARGOS COMPLEMENTARES |  |  | H | 5,60
|  |  |  | MO sem LS => | 368,12 | LS => | 0 | MO com LS => | 368,12
|  |  |  | Valor do BDI => | 196,39 |  | Valor com BDI => |  | 1.116,68
1.3.1.9 | Código | Banco | Descrição | Tipo |  | Und | Quant. | Valor Unit | Total
Composição | 93382 | SINAPI | REATERRO MANUAL DE VALAS, COM COMPACTADOR DE SOLOS DE PERCUSSÃO. AF_08/2023 | Aterro e Reaterro de Valas |  | M3 | 1 | 27,42 | 27,42
Composição Auxiliar | 91533 | SINAPI | COMPACTADOR DE SOLOS DE PERCUSSÃO (SOQUETE) COM MOTOR A GASOLINA 4 TEMPOS, POTÊNCIA 4 CV - CHP DIURNO. AF_08/2015 |  |  | CHP | 0,20
Composição Auxiliar | 88316 | SINAPI | SERVENTE COM ENCARGOS COMPLEMENTARES |  |  | H | 0,79
Composição Auxiliar | 5903 | SINAPI | CAMINHÃO PIPA 10.000 L TRUCADO, PESO BRUTO TOTAL 23.000 KG, CARGA ÚTIL MÁXIMA 15.935 KG, DISTÂNCIA ENTRE EIXOS 4,8 M, POTÊNCIA 230 CV, INCLUSIVE TANQUE DE AÇO PARA TRANSPORTE DE ÁGUA - CHI DIURNO. AF_06/2014 |  |  | CHI | 0,00
Composição Auxiliar | 5901 | SINAPI | CAMINHÃO PIPA 10.000 L TRUCADO, PESO BRUTO TOTAL 23.000 KG, CARGA ÚTIL MÁXIMA 15.935 KG, DISTÂNCIA ENTRE EIXOS 4,8 M, POTÊNCIA 230 CV, INCLUSIVE TANQUE DE AÇO PARA TRANSPORTE DE ÁGUA - CHP DIURNO. AF_06/2014 |  |  | CHP | 0,01
|  |  |  | MO sem LS => | 10,97 | LS => | 0 | MO com LS => | 10,97
|  |  |  | Valor do BDI => | 5,85 |  | Valor com BDI => |  | 33,27
1.3.2.1 | Código | Banco | Descrição | Tipo |  | Und | Quant. | Valor Unit | Total
Composição | 96527 | SINAPI | ESCAVAÇÃO MANUAL PARA VIGA BALDRAME OU SAPATA CORRIDA. AF_01/2024 | Fundações Rasas (Blocos, Sapatas, Vigas Baldrame) |  | M3 | 1 | 110,89 | 110,89
Composição Auxiliar | 88316 | SINAPI | SERVENTE COM ENCARGOS COMPLEMENTARES |  |  | H | 3,52
Composição Auxiliar | 88309 | SINAPI | PEDREIRO COM ENCARGOS COMPLEMENTARES |  |  | H | 1,00
|  |  |  | MO sem LS => | 44,36 | LS => | 0 | MO com LS => | 44,36
|  |  |  | Valor do BDI => | 23,66 |  | Valor com BDI => |  | 134,55
1.3.2.2 | Código | Banco | Descrição | Tipo |  | Und | Quant. | Valor Unit | Total
Composição | 96619 | SINAPI | LASTRO DE CONCRETO MAGRO, APLICADO EM BLOCOS DE COROAMENTO OU SAPATAS, ESPESSURA DE 5 CM. AF_01/2024 | Lastro |  | M2 | 1 | 43,81 | 43,81
Composição Auxiliar | 94968 | SINAPI | CONCRETO MAGRO PARA LASTRO, TRAÇO 1:4,5:4,5 (EM MASSA SECA DE CIMENTO/ AREIA MÉDIA/ BRITA 1) - PREPARO MECÂNICO COM BETONEIRA 600 L. AF_05/2021 |  |  | M3 | 0,07
Composição Auxiliar | 88316 | SINAPI | SERVENTE COM ENCARGOS COMPLEMENTARES |  |  | H | 0,12
Composição Auxiliar | 88309 | SINAPI | PEDREIRO COM ENCARGOS COMPLEMENTARES |  |  | H | 0,34
|  |  |  | MO sem LS => | 17,52 | LS => | 0 | MO com LS => | 17,52
|  |  |  | Valor do BDI => | 9,35 |  | Valor com BDI => |  | 53,15
1.3.2.3 | Código | Banco | Descrição | Tipo |  | Und | Quant. | Valor Unit | Total
Composição | 96536 | SINAPI | FABRICAÇÃO, MONTAGEM E DESMONTAGEM DE FÔRMA PARA VIGA BALDRAME, EM MADEIRA SERRADA, E=25 MM, 4 UTILIZAÇÕES. AF_01/2024 | Fundações Rasas (Blocos, Sapatas, Vigas Baldrame) |  | M2 | 1 | 76,86 | 76,86
Composição Auxiliar | 91693 | SINAPI | SERRA CIRCULAR DE BANCADA COM MOTOR ELÉTRICO POTÊNCIA DE 5HP, COM COIFA PARA DISCO 10" - CHI DIURNO. AF_08/2015 |  |  | CHI | 0,05
Composição Auxiliar | 91692 | SINAPI | SERRA CIRCULAR DE BANCADA COM MOTOR ELÉTRICO POTÊNCIA DE 5HP, COM COIFA PARA DISCO 10" - CHP DIURNO. AF_08/2015 |  |  | CHP | 0,01
Composição Auxiliar | 88262 | SINAPI | CARPINTEIRO DE FORMAS COM ENCARGOS COMPLEMENTARES |  |  | H | 1,09
Composição Auxiliar | 88239 | SINAPI | AJUDANTE DE CARPINTEIRO COM ENCARGOS COMPLEMENTARES |  |  | H | 0,48
Insumo | 40304 | SINAPI | PREGO DE ACO POLIDO COM CABECA DUPLA 17 X 27 (2 1/2 X 11) |  |  | KG | 0,05
Insumo | 6212 | SINAPI | TABUA *2,5 X 30 CM EM PINUS, MISTA OU EQUIVALENTE DA REGIAO - BRUTA |  |  | M | 1,13
Insumo | 5073 | SINAPI | PREGO DE ACO POLIDO COM CABECA 17 X 24 (2 1/4 X 11) |  |  | KG | 0,03
Insumo | 4517 | SINAPI | SARRAFO *2,5 X 7,5* CM EM PINUS, MISTA OU EQUIVALENTE DA REGIAO - BRUTA |  |  | M | 0,55
Insumo | 4491 | SINAPI | PONTALETE *7,5 X 7,5* CM EM PINUS, MISTA OU EQUIVALENTE DA REGIAO - BRUTA |  |  | M | 0,60
Insumo | 2692 | SINAPI | DESMOLDANTE PROTETOR PARA FORMAS DE MADEIRA, DE BASE OLEOSA EMULSIONADA EM AGUA |  |  | L | 0,02
|  |  |  | MO sem LS => | 30,74 | LS => | 0 | MO com LS => | 30,74
|  |  |  | Valor do BDI => | 16,40 |  | Valor com BDI => |  | 93,26
1.3.2.4 | Código | Banco | Descrição | Tipo |  | Und | Quant. | Valor Unit | Total
Composição | 104918 | SINAPI | ARMAÇÃO DE SAPATA ISOLADA, VIGA BALDRAME E SAPATA CORRIDA UTILIZANDO AÇO CA-50 DE 8 MM. AF_01/2024 | Fundações Rasas (Blocos, Sapatas, Vigas Baldrame) |  | KG | 1 | 15,42 | 15,42
Composição Auxiliar | 92802 | SINAPI | CORTE E DOBRA DE AÇO CA-50, DIÂMETRO DE 8,0 MM. AF_06/2022 |  |  | KG | 1
Composição Auxiliar | 88245 | SINAPI | ARMADOR COM ENCARGOS COMPLEMENTARES |  |  | H | 0,10
Composição Auxiliar | 88238 | SINAPI | AJUDANTE DE ARMADOR COM ENCARGOS COMPLEMENTARES |  |  | H | 0,04
Insumo | 43132 | SINAPI | ARAME RECOZIDO 16 BWG, D = 1,65 MM (0,016 KG/M) OU 18 BWG, D = 1,25 MM (0,01 KG/M) |  |  | KG | 0,03
Insumo | 39017 | SINAPI | ESPACADOR / DISTANCIADOR CIRCULAR COM ENTRADA LATERAL, EM PLASTICO, PARA VERGALHAO *4,2 A 12,5* MM, COBRIMENTO 20 MM |  |  | UN | 0,50
|  |  |  | MO sem LS => | 6,17 | LS => | 0 | MO com LS => | 6,17
|  |  |  | Valor do BDI => | 3,29 |  | Valor com BDI => |  | 18,72
1.3.2.5 | Código | Banco | Descrição | Tipo |  | Und | Quant. | Valor Unit | Total
Composição | 104917 | SINAPI | ARMAÇÃO DE SAPATA ISOLADA, VIGA BALDRAME E SAPATA CORRIDA UTILIZANDO AÇO CA-50 DE 6,3 MM. AF_01/2024 | Fundações Rasas (Blocos, Sapatas, Vigas Baldrame) |  | KG | 1 | 16,60 | 16,60
Composição Auxiliar | 92801 | SINAPI | CORTE E DOBRA DE AÇO CA-50, DIÂMETRO DE 6,3 MM. AF_06/2022 |  |  | KG | 1
Composição Auxiliar | 88245 | SINAPI | ARMADOR COM ENCARGOS COMPLEMENTARES |  |  | H | 0,13
Composição Auxiliar | 88238 | SINAPI | AJUDANTE DE ARMADOR COM ENCARGOS COMPLEMENTARES |  |  | H | 0,05
Insumo | 43132 | SINAPI | ARAME RECOZIDO 16 BWG, D = 1,65 MM (0,016 KG/M) OU 18 BWG, D = 1,25 MM (0,01 KG/M) |  |  | KG | 0,03
Insumo | 39017 | SINAPI | ESPACADOR / DISTANCIADOR CIRCULAR COM ENTRADA LATERAL, EM PLASTICO, PARA VERGALHAO *4,2 A 12,5* MM, COBRIMENTO 20 MM |  |  | UN | 0,64
|  |  |  | MO sem LS => | 6,64 | LS => | 0 | MO com LS => | 6,64
|  |  |  | Valor do BDI => | 3,54 |  | Valor com BDI => |  | 20,15
1.3.2.6 | Código | Banco | Descrição | Tipo |  | Und | Quant. | Valor Unit | Total
Composição | 104916 | SINAPI | ARMAÇÃO DE SAPATA ISOLADA, VIGA BALDRAME E SAPATA CORRIDA UTILIZANDO AÇO CA-60 DE 5 MM. AF_01/2024 | Fundações Rasas (Blocos, Sapatas, Vigas Baldrame) |  | KG | 1 | 17,83 | 17,83
Composição Auxiliar | 92800 | SINAPI | CORTE E DOBRA DE AÇO CA-60, DIÂMETRO DE 5,0 MM. AF_06/2022 |  |  | KG | 1
Composição Auxiliar | 88245 | SINAPI | ARMADOR COM ENCARGOS COMPLEMENTARES |  |  | H | 0,17
Composição Auxiliar | 88238 | SINAPI | AJUDANTE DE ARMADOR COM ENCARGOS COMPLEMENTARES |  |  | H | 0,06
Insumo | 43132 | SINAPI | ARAME RECOZIDO 16 BWG, D = 1,65 MM (0,016 KG/M) OU 18 BWG, D = 1,25 MM (0,01 KG/M) |  |  | KG | 0,03
Insumo | 39017 | SINAPI | ESPACADOR / DISTANCIADOR CIRCULAR COM ENTRADA LATERAL, EM PLASTICO, PARA VERGALHAO *4,2 A 12,5* MM, COBRIMENTO 20 MM |  |  | UN | 0,82
|  |  |  | MO sem LS => | 7,13 | LS => | 0 | MO com LS => | 7,13
|  |  |  | Valor do BDI => | 3,81 |  | Valor com BDI => |  | 21,64
1.3.2.7 | Código | Banco | Descrição | Tipo |  | Und | Quant. | Valor Unit | Total
Composição | 96555 | SINAPI | CONCRETAGEM DE BLOCO DE COROAMENTO OU VIGA BALDRAME, FCK 20 MPA. AF_01/2024 | Fundações Rasas (Blocos, Sapatas, Vigas Baldrame) |  | M3 | 1 | 760,78 | 760,78
Composição Auxiliar | 94972 | SINAPI | CONCRETO FCK = 30MPA, TRAÇO 1:2,1:2,5 (EM MASSA SECA DE CIMENTO/ AREIA MÉDIA/ BRITA 1) - PREPARO MECÂNICO COM BETONEIRA 600 L. AF_05/2021 |  |  | M3 | 1,16
Composição Auxiliar | 90587 | SINAPI | VIBRADOR DE IMERSÃO, DIÂMETRO DE PONTEIRA 45MM, MOTOR ELÉTRICO TRIFÁSICO POTÊNCIA DE 2 CV - CHI DIURNO. AF_06/2015 |  |  | CHI | 1,10
Composição Auxiliar | 90586 | SINAPI | VIBRADOR DE IMERSÃO, DIÂMETRO DE PONTEIRA 45MM, MOTOR ELÉTRICO TRIFÁSICO POTÊNCIA DE 2 CV - CHP DIURNO. AF_06/2015 |  |  | CHP | 0,34
Composição Auxiliar | 88316 | SINAPI | SERVENTE COM ENCARGOS COMPLEMENTARES |  |  | H | 2,88
Composição Auxiliar | 88309 | SINAPI | PEDREIRO COM ENCARGOS COMPLEMENTARES |  |  | H | 2,42
|  |  |  | MO sem LS => | 304,31 | LS => | 0 | MO com LS => | 304,31
|  |  |  | Valor do BDI => | 162,35 |  | Valor com BDI => |  | 923,13
1.3.2.8 | Código | Banco | Descrição | Tipo |  | Und | Quant. | Valor Unit | Total
Composição | 93382 | SINAPI | REATERRO MANUAL DE VALAS, COM COMPACTADOR DE SOLOS DE PERCUSSÃO. AF_08/2023 | Aterro e Reaterro de Valas |  | M3 | 1 | 27,42 | 27,42
Composição Auxiliar | 91533 | SINAPI | COMPACTADOR DE SOLOS DE PERCUSSÃO (SOQUETE) COM MOTOR A GASOLINA 4 TEMPOS, POTÊNCIA 4 CV - CHP DIURNO. AF_08/2015 |  |  | CHP | 0,20
Composição Auxiliar | 88316 | SINAPI | SERVENTE COM ENCARGOS COMPLEMENTARES |  |  | H | 0,79
Composição Auxiliar | 5903 | SINAPI | CAMINHÃO PIPA 10.000 L TRUCADO, PESO BRUTO TOTAL 23.000 KG, CARGA ÚTIL MÁXIMA 15.935 KG, DISTÂNCIA ENTRE EIXOS 4,8 M, POTÊNCIA 230 CV, INCLUSIVE TANQUE DE AÇO PARA TRANSPORTE DE ÁGUA - CHI DIURNO. AF_06/2014 |  |  | CHI | 0,00
Composição Auxiliar | 5901 | SINAPI | CAMINHÃO PIPA 10.000 L TRUCADO, PESO BRUTO TOTAL 23.000 KG, CARGA ÚTIL MÁXIMA 15.935 KG, DISTÂNCIA ENTRE EIXOS 4,8 M, POTÊNCIA 230 CV, INCLUSIVE TANQUE DE AÇO PARA TRANSPORTE DE ÁGUA - CHP DIURNO. AF_06/2014 |  |  | CHP | 0,01
|  |  |  | MO sem LS => | 10,97 | LS => | 0 | MO com LS => | 10,97
|  |  |  | Valor do BDI => | 5,85 |  | Valor com BDI => |  | 33,27
1.3.3.1 | Código | Banco | Descrição | Tipo |  | Und | Quant. | Valor Unit | Total
Composição | 96616 | SINAPI | CHAPISCO APLICADO EM ALVENARIAS E ESTRUTURAS DE CONCRETO INTERNAS. AF_10/2022 | Lastro |  | M2 | 1 | 5,39 | 5,39
Composição Auxiliar | 94968 | SINAPI | CONCRETO MAGRO PARA LASTRO, TRAÇO 1:4,5:4,5 (EM MASSA SECA DE CIMENTO/ AREIA MÉDIA/ BRITA 1) - PREPARO MECÂNICO COM BETONEIRA 600 L. AF_05/2021 |  |  | M3 | 1,38
Composição Auxiliar | 88316 | SINAPI | SERVENTE COM ENCARGOS COMPLEMENTARES |  |  | H | 2,45
Composição Auxiliar | 88309 | SINAPI | PEDREIRO COM ENCARGOS COMPLEMENTARES |  |  | H | 6,78
|  |  |  | MO sem LS => | 2,16 | LS => | 0 | MO com LS => | 2,16
|  |  |  | Valor do BDI => | 1,15 |  | Valor com BDI => |  | 6,55
1.3.3.2 | Código | Banco | Descrição | Tipo |  | Und | Quant. | Valor Unit | Total
Composição |  | SINAPI | IMPERMEABILIZAÇÃO DE SUPERFÍCIE COM ARGAMASSA DE CIMENTO E AREIA, COM ADITIVO IMPERMEABILIZANTE, E=1,5CM. AF_09/2023 |  |  | M2 | 1 | 53,35 | 53,35
|  |  |  | MO sem LS => | 21,34 | LS => | 0 | MO com LS => | 21,34
|  |  |  | Valor do BDI => | 11,38 |  | Valor com BDI => |  | 64,73
1.3.3.3 | Código | Banco | Descrição | Tipo |  | Und | Quant. | Valor Unit | Total
Composição |  | SINAPI | IMPERMEABILIZAÇÃO DE SUPERFÍCIE COM EMULSÃO ASFÁLTICA, 2 DEMÃOS. AF_09/2023 |  |  | M2 | 1 | 45,03 | 45,03
|  |  |  | MO sem LS => | 18,01 | LS => | 0 | MO com LS => | 18,01
|  |  |  | Valor do BDI => | 9,61 |  | Valor com BDI => |  | 54,64
1.4.0.1 | Código | Banco | Descrição | Tipo |  | Und | Quant. | Valor Unit | Total
Composição |  | SINAPI | MONTAGEM E DESMONTAGEM DE FÔRMA DE PILARES RETANGULARES, EM CHAPA DE MADEIRA COMPENSADA RESINADA, 8 UTILIZAÇÕES. AF_09/2020 |  |  | M2 | 1 | 76,86 | 76,86
|  |  |  | MO sem LS => | 30,74 | LS => | 0 | MO com LS => | 30,74
|  |  |  | Valor do BDI => | 16,40 |  | Valor com BDI => |  | 93,26
1.4.0.2 | Código | Banco | Descrição | Tipo |  | Und | Quant. | Valor Unit | Total
Composição |  | SINAPI | MONTAGEM E DESMONTAGEM DE FÔRMA DE VIGA, SEM ESCORAMENTO, EM CHAPA DE MADEIRA RESINADA, 8 UTILIZAÇÕES. AF_09/2020 |  |  | M2 | 1 | 68,75 | 68,75
|  |  |  | MO sem LS => | 27,50 | LS => | 0 | MO com LS => | 27,50
|  |  |  | Valor do BDI => | 14,67 |  | Valor com BDI => |  | 83,42
1.4.0.3 | Código | Banco | Descrição | Tipo |  | Und | Quant. | Valor Unit | Total
Composição |  | SINAPI | MONTAGEM E DESMONTAGEM DE FÔRMA DE VIGA, ESCORAMENTO COM GARFO DE MADEIRA, EM CHAPA DE MADEIRA RESINADA, 8 UTILIZAÇÕES. AF_09/2020 |  |  | M2 | 1 | 137,67 | 137,67
|  |  |  | MO sem LS => | 55,07 | LS => | 0 | MO com LS => | 55,07
|  |  |  | Valor do BDI => | 29,38 |  | Valor com BDI => |  | 167,05
1.4.0.4 | Código | Banco | Descrição | Tipo |  | Und | Quant. | Valor Unit | Total
Composição |  | SINAPI | ARMAÇÃO DE PILAR OU VIGA DE ESTRUTURA CONVENCIONAL DE CONCRETO ARMADO UTILIZANDO AÇO CA-60 DE 5,0 MM. AF_06/2022 |  |  | KG | 1 | 14,29 | 14,29
|  |  |  | MO sem LS => | 5,72 | LS => | 0 | MO com LS => | 5,72
|  |  |  | Valor do BDI => | 3,05 |  | Valor com BDI => |  | 17,34
1.4.0.5 | Código | Banco | Descrição | Tipo |  | Und | Quant. | Valor Unit | Total
Composição |  | SINAPI | ARMAÇÃO DE PILAR OU VIGA DE ESTRUTURA CONVENCIONAL DE CONCRETO ARMADO UTILIZANDO AÇO CA-50 DE 6,3 MM. AF_06/2022 |  |  | KG | 1 | 14,29 | 14,29
|  |  |  | MO sem LS => | 5,72 | LS => | 0 | MO com LS => | 5,72
|  |  |  | Valor do BDI => | 3,05 |  | Valor com BDI => |  | 17,34
1.4.0.6 | Código | Banco | Descrição | Tipo |  | Und | Quant. | Valor Unit | Total
Composição |  | SINAPI | ARMAÇÃO DE PILAR OU VIGA DE ESTRUTURA CONVENCIONAL DE CONCRETO ARMADO UTILIZANDO AÇO CA-50 DE 8,0 MM. AF_06/2022 |  |  | KG | 1 | 13,44 | 13,44
|  |  |  | MO sem LS => | 5,38 | LS => | 0 | MO com LS => | 5,38
|  |  |  | Valor do BDI => | 2,87 |  | Valor com BDI => |  | 16,31
1.4.0.7 | Código | Banco | Descrição | Tipo |  | Und | Quant. | Valor Unit | Total
Composição |  | SINAPI | ARMAÇÃO DE PILAR OU VIGA DE ESTRUTURA CONVENCIONAL DE CONCRETO ARMADO UTILIZANDO AÇO CA-50 DE 10,0 MM. AF_06/2022 |  |  | KG | 1 | 11,99 | 11,99
|  |  |  | MO sem LS => | 4,80 | LS => | 0 | MO com LS => | 4,80
|  |  |  | Valor do BDI => | 2,56 |  | Valor com BDI => |  | 14,55
1.4.0.8 | Código | Banco | Descrição | Tipo |  | Und | Quant. | Valor Unit | Total
Composição |  | SINAPI | LAJE PRÉ-MOLDADA UNIDIRECIONAL, BIAPOIADA, PARA PISO, ENCHIMENTO EM CERÂMICA, VIGOTA CONVENCIONAL, ALTURA TOTAL = 12 CM. AF_11/2020 |  |  | M2 | 1 | 216,71 | 216,71
|  |  |  | MO sem LS => | 86,68 | LS => | 0 | MO com LS => | 86,68
|  |  |  | Valor do BDI => | 46,25 |  | Valor com BDI => |  | 262,95
1.4.0.9 | Código | Banco | Descrição | Tipo |  | Und | Quant. | Valor Unit | Total
Composição |  | SINAPI | CONCRETAGEM DE PILARES, FCK = 20 MPA, COM USO DE BALDES. AF_02/2022 |  |  | M3 | 1 | 954,44 | 954,44
|  |  |  | MO sem LS => | 381,77 | LS => | 0 | MO com LS => | 381,77
|  |  |  | Valor do BDI => | 203,68 |  | Valor com BDI => |  | 1.158,11
1.4.0.10 | Código | Banco | Descrição | Tipo |  | Und | Quant. | Valor Unit | Total
Composição |  | SINAPI | CONCRETAGEM DE VIGAS E LAJES, FCK=20 MPA, COM BALDES EM EDIFICAÇÃO TÉRREA. AF_02/2022 |  |  | M3 | 1 | 973,66 | 973,66
|  |  |  | MO sem LS => | 389,46 | LS => | 0 | MO com LS => | 389,46
|  |  |  | Valor do BDI => | 207,78 |  | Valor com BDI => |  | 1.181,44
1.5.0.1 | Código | Banco | Descrição | Tipo |  | Und | Quant. | Valor Unit | Total
Composição |  | SINAPI | ALVENARIA DE VEDAÇÃO DE BLOCOS CERÂMICOS FURADOS NA HORIZONTAL DE 9X19X19 CM (ESPESSURA 9 CM). AF_12/2021 |  |  | M2 | 1 | 96,46 | 96,46
|  |  |  | MO sem LS => | 38,58 | LS => | 0 | MO com LS => | 38,58
|  |  |  | Valor do BDI => | 20,58 |  | Valor com BDI => |  | 117,04
1.5.0.2 | Código | Banco | Descrição | Tipo |  | Und | Quant. | Valor Unit | Total
Composição |  | SINAPI | VERGA MOLDADA IN LOCO EM CONCRETO, ESPESSURA DE 10 CM. AF_03/2024 |  |  | M | 1 | 56,03 | 56,03
|  |  |  | MO sem LS => | 22,41 | LS => | 0 | MO com LS => | 22,41
|  |  |  | Valor do BDI => | 11,96 |  | Valor com BDI => |  | 67,99
1.5.0.3 | Código | Banco | Descrição | Tipo |  | Und | Quant. | Valor Unit | Total
Composição |  | SINAPI | CONTRAVERGA MOLDADA IN LOCO EM CONCRETO, ESPESSURA DE 10 CM. AF_03/2024 |  |  | M | 1 | 43,30 | 43,30
|  |  |  | MO sem LS => | 17,32 | LS => | 0 | MO com LS => | 17,32
|  |  |  | Valor do BDI => | 9,24 |  | Valor com BDI => |  | 52,53
1.5.0.4 | Código | Banco | Descrição | Tipo |  | Und | Quant. | Valor Unit | Total
Composição |  | SINAPI | PORTA DE ALUMÍNIO DE ABRIR COM LAMBRI, COM GUARNIÇÃO, FIXAÇÃO COM PARAFUSOS. AF_12/2019 |  |  | M2 | 1 | 888,04 | 888,04
|  |  |  | MO sem LS => | 355,21 | LS => | 0 | MO com LS => | 355,21
|  |  |  | Valor do BDI => | 189,51 |  | Valor com BDI => |  | 1.077,54
1.5.0.5 | Código | Banco | Descrição | Tipo |  | Und | Quant. | Valor Unit | Total
Composição |  | SINAPI | JANELA DE ALUMÍNIO DE CORRER COM 2 FOLHAS PARA VIDROS, 100X120 CM. AF_11/2024 |  |  | M2 | 1 | 355,64 | 355,64
|  |  |  | MO sem LS => | 142,26 | LS => | 0 | MO com LS => | 142,26
|  |  |  | Valor do BDI => | 75,89 |  | Valor com BDI => |  | 431,53
1.5.0.6 | Código | Banco | Descrição | Tipo |  | Und | Quant. | Valor Unit | Total
Composição |  | SINAPI | JANELA DE ALUMÍNIO DE CORRER COM 3 FOLHAS (2 VENEZIANAS E 1 VIDRO), 100X120 CM. AF_11/2024 |  |  | M2 | 1 | 508,00 | 508,00
|  |  |  | MO sem LS => | 203,20 | LS => | 0 | MO com LS => | 203,20
|  |  |  | Valor do BDI => | 108,41 |  | Valor com BDI => |  | 616,41
1.5.0.7 | Código | Banco | Descrição | Tipo |  | Und | Quant. | Valor Unit | Total
Composição |  | SINAPI | JANELA DE ALUMÍNIO TIPO MAXIM-AR, 60X80 CM. AF_11/2024 |  |  | M2 | 1 | 672,32 | 672,32
|  |  |  | MO sem LS => | 268,93 | LS => | 0 | MO com LS => | 268,93
|  |  |  | Valor do BDI => | 143,47 |  | Valor com BDI => |  | 815,80
1.5.0.8 | Código | Banco | Descrição | Tipo |  | Und | Quant. | Valor Unit | Total
Composição |  | SINAPI | KIT DE PORTA DE MADEIRA PARA PINTURA, SEMI-OCA, PADRÃO POPULAR, 80X210CM. AF_12/2019 |  |  | UN | 1 | 984,47 | 984,47
|  |  |  | MO sem LS => | 393,79 | LS => | 0 | MO com LS => | 393,79
|  |  |  | Valor do BDI => | 210,09 |  | Valor com BDI => |  | 1.194,55
1.6.0.1 | Código | Banco | Descrição | Tipo |  | Und | Quant. | Valor Unit | Total
Composição |  | SINAPI | TRAMA DE MADEIRA COMPOSTA POR RIPAS, CAIBROS E TERÇAS PARA TELHADOS DE ATÉ 2 ÁGUAS PARA TELHA CERÂMICA CAPA-CANAL. AF_07/2019 |  |  | M2 | 1 | 83,32 | 83,32
|  |  |  | MO sem LS => | 33,33 | LS => | 0 | MO com LS => | 33,33
|  |  |  | Valor do BDI => | 17,78 |  | Valor com BDI => |  | 101,10
1.6.0.2 | Código | Banco | Descrição | Tipo |  | Und | Quant. | Valor Unit | Total
Composição |  | SINAPI | TELHAMENTO COM TELHA CERÂMICA CAPA-CANAL, TIPO PAULISTA, COM ATÉ 2 ÁGUAS. AF_07/2019 |  |  | M2 | 1 | 48,85 | 48,85
|  |  |  | MO sem LS => | 19,54 | LS => | 0 | MO com LS => | 19,54
|  |  |  | Valor do BDI => | 10,42 |  | Valor com BDI => |  | 59,27
1.6.0.3 | Código | Banco | Descrição | Tipo |  | Und | Quant. | Valor Unit | Total
Composição |  | SINAPI | PINTURA IMUNIZANTE PARA MADEIRA, 1 DEMÃO. AF_01/2021 |  |  | M2 | 1 | 12,29 | 12,29
|  |  |  | MO sem LS => | 4,92 | LS => | 0 | MO com LS => | 4,92
|  |  |  | Valor do BDI => | 2,62 |  | Valor com BDI => |  | 14,91
1.6.0.4 | Código | Banco | Descrição | Tipo |  | Und | Quant. | Valor Unit | Total
Composição |  | SINAPI | AMARRAÇÃO DE TELHAS CERÂMICAS OU DE CONCRETO. AF_07/2019 |  |  | UN | 1 | 3,01 | 3,01
|  |  |  | MO sem LS => | 1,20 | LS => | 0 | MO com LS => | 1,20
|  |  |  | Valor do BDI => | 0,64 |  | Valor com BDI => |  | 3,65
1.6.0.5 | Código | Banco | Descrição | Tipo |  | Und | Quant. | Valor Unit | Total
Composição |  | SINAPI | CUMEEIRA PARA TELHA CERÂMICA EMBOÇADA. AF_07/2019 |  |  | M | 1 | 26,85 | 26,85
|  |  |  | MO sem LS => | 10,74 | LS => | 0 | MO com LS => | 10,74
|  |  |  | Valor do BDI => | 5,73 |  | Valor com BDI => |  | 32,58
1.6.0.6 | Código | Banco | Descrição | Tipo |  | Und | Quant. | Valor Unit | Total
Composição |  | SINAPI | FABRICAÇÃO E INSTALAÇÃO DE TESOURA INTEIRA EM MADEIRA NÃO APARELHADA, VÃO DE 6 M. AF_07/2019 |  |  | UN | 1 | 1.511,71 | 1.511,71
|  |  |  | MO sem LS => | 604,69 | LS => | 0 | MO com LS => | 604,69
|  |  |  | Valor do BDI => | 322,60 |  | Valor com BDI => |  | 1.834,31
1.7.0.1 | Código | Banco | Descrição | Tipo |  | Und | Quant. | Valor Unit | Total
Composição |  | SINAPI | CHAPISCO APLICADO EM ALVENARIAS E ESTRUTURAS DE CONCRETO INTERNAS. AF_10/2022 |  |  | M2 | 1 | 4,85 | 4,85
|  |  |  | MO sem LS => | 1,94 | LS => | 0 | MO com LS => | 1,94
|  |  |  | Valor do BDI => | 1,03 |  | Valor com BDI => |  | 5,89
1.7.0.2 | Código | Banco | Descrição | Tipo |  | Und | Quant. | Valor Unit | Total
Composição |  | SINAPI | CHAPISCO APLICADO NO TETO, COM ROLO PARA TEXTURA ACRÍLICA. AF_10/2022 |  |  | M2 | 1 | 6,80 | 6,80
|  |  |  | MO sem LS => | 2,72 | LS => | 0 | MO com LS => | 2,72
|  |  |  | Valor do BDI => | 1,45 |  | Valor com BDI => |  | 8,25
1.7.0.3 | Código | Banco | Descrição | Tipo |  | Und | Quant. | Valor Unit | Total
Composição |  | SINAPI | EMBOÇO, ARGAMASSA 1:2:8, PAREDES INTERNAS, ÁREA < 5M². AF_03/2024 |  |  | M2 | 1 | 31,54 | 31,54
|  |  |  | MO sem LS => | 12,62 | LS => | 0 | MO com LS => | 12,62
|  |  |  | Valor do BDI => | 6,73 |  | Valor com BDI => |  | 38,27
1.7.0.4 | Código | Banco | Descrição | Tipo |  | Und | Quant. | Valor Unit | Total
Composição |  | SINAPI | MASSA ÚNICA, ARGAMASSA 1:2:8, PAREDES INTERNAS, ÁREA ENTRE 5M² E 10M². AF_03/2024 |  |  | M2 | 1 | 28,33 | 28,33
|  |  |  | MO sem LS => | 11,33 | LS => | 0 | MO com LS => | 11,33
|  |  |  | Valor do BDI => | 6,05 |  | Valor com BDI => |  | 34,38
1.7.0.5 | Código | Banco | Descrição | Tipo |  | Und | Quant. | Valor Unit | Total
Composição |  | SINAPI | MASSA ÚNICA, ARGAMASSA 1:2:8, PAREDES INTERNAS, ÁREA > 10M². AF_03/2024 |  |  | M2 | 1 | 25,03 | 25,03
|  |  |  | MO sem LS => | 10,01 | LS => | 0 | MO com LS => | 10,01
|  |  |  | Valor do BDI => | 5,34 |  | Valor com BDI => |  | 30,37
1.7.0.6 | Código | Banco | Descrição | Tipo |  | Und | Quant. | Valor Unit | Total
Composição |  | SINAPI | MASSA ÚNICA, ARGAMASSA 1:2:8, TETO. AF_03/2024 |  |  | M2 | 1 | 34,55 | 34,55
|  |  |  | MO sem LS => | 13,82 | LS => | 0 | MO com LS => | 13,82
|  |  |  | Valor do BDI => | 7,37 |  | Valor com BDI => |  | 41,93
1.7.0.7 | Código | Banco | Descrição | Tipo |  | Und | Quant. | Valor Unit | Total
Composição |  | SINAPI | REVESTIMENTO CERÂMICO PAREDES INTERNAS, 20X20 CM, MEIA ALTURA. AF_02/2023_PE |  |  | M2 | 1 | 76,35 | 76,35
|  |  |  | MO sem LS => | 30,54 | LS => | 0 | MO com LS => | 30,54
|  |  |  | Valor do BDI => | 16,29 |  | Valor com BDI => |  | 92,65
1.7.0.8 | Código | Banco | Descrição | Tipo |  | Und | Quant. | Valor Unit | Total
Composição |  | SINAPI | REVESTIMENTO CERÂMICO PAREDES INTERNAS, 20X20 CM, ALTURA INTEIRA. AF_02/2023_PE |  |  | M2 | 1 | 70,99 | 70,99
|  |  |  | MO sem LS => | 28,40 | LS => | 0 | MO com LS => | 28,40
|  |  |  | Valor do BDI => | 15,15 |  | Valor com BDI => |  | 86,14
1.7.0.9 | Código | Banco | Descrição | Tipo |  | Und | Quant. | Valor Unit | Total
Composição |  | SINAPI | CHAPISCO APLICADO EM ALVENARIA EXTERNA (COM VÃOS). AF_10/2022 |  |  | M2 | 1 | 7,09 | 7,09
|  |  |  | MO sem LS => | 2,83 | LS => | 0 | MO com LS => | 2,83
|  |  |  | Valor do BDI => | 1,51 |  | Valor com BDI => |  | 8,60
1.7.0.10 | Código | Banco | Descrição | Tipo |  | Und | Quant. | Valor Unit | Total
Composição |  | SINAPI | CHAPISCO APLICADO EM ALVENARIA EXTERNA (SEM VÃOS). AF_10/2022 |  |  | M2 | 1 | 6,00 | 6,00
|  |  |  | MO sem LS => | 2,40 | LS => | 0 | MO com LS => | 2,40
|  |  |  | Valor do BDI => | 1,28 |  | Valor com BDI => |  | 7,28
1.7.0.11 | Código | Banco | Descrição | Tipo |  | Und | Quant. | Valor Unit | Total
Composição |  | SINAPI | EMBOÇO/MASSA ÚNICA EM FACHADA CEGA (SEM VÃOS), E=25MM. AF_08/2022 |  |  | M2 | 1 | 43,38 | 43,38
|  |  |  | MO sem LS => | 17,35 | LS => | 0 | MO com LS => | 17,35
|  |  |  | Valor do BDI => | 9,26 |  | Valor com BDI => |  | 52,63
1.7.0.12 | Código | Banco | Descrição | Tipo |  | Und | Quant. | Valor Unit | Total
Composição |  | SINAPI | EMBOÇO/MASSA ÚNICA EM FACHADA COM VÃOS, E=25MM. AF_08/2022 |  |  | M2 | 1 | 58,57 | 58,57
|  |  |  | MO sem LS => | 23,43 | LS => | 0 | MO com LS => | 23,43
|  |  |  | Valor do BDI => | 12,50 |  | Valor com BDI => |  | 71,07
1.7.0.13 | Código | Banco | Descrição | Tipo |  | Und | Quant. | Valor Unit | Total
Composição |  | SINAPI | FORRO EM RÉGUAS DE PVC, FRISADO. AF_08/2023_PS |  |  | M2 | 1 | 68,25 | 68,25
|  |  |  | MO sem LS => | 27,30 | LS => | 0 | MO com LS => | 27,30
|  |  |  | Valor do BDI => | 14,57 |  | Valor com BDI => |  | 82,82
1.7.0.14 | Código | Banco | Descrição | Tipo |  | Und | Quant. | Valor Unit | Total
Composição |  | SINAPI | FUNDO SELADOR ACRÍLICO EM PAREDE. AF_04/2023 |  |  | M2 | 1 | 4,02 | 4,02
|  |  |  | MO sem LS => | 1,61 | LS => | 0 | MO com LS => | 1,61
|  |  |  | Valor do BDI => | 0,86 |  | Valor com BDI => |  | 4,87
1.7.0.15 | Código | Banco | Descrição | Tipo |  | Und | Quant. | Valor Unit | Total
Composição |  | SINAPI | FUNDO SELADOR ACRÍLICO EM TETO. AF_04/2023 |  |  | M2 | 1 | 4,86 | 4,86
|  |  |  | MO sem LS => | 1,94 | LS => | 0 | MO com LS => | 1,94
|  |  |  | Valor do BDI => | 1,04 |  | Valor com BDI => |  | 5,89
1.7.0.16 | Código | Banco | Descrição | Tipo |  | Und | Quant. | Valor Unit | Total
Composição |  | SINAPI | PINTURA LÁTEX ACRÍLICA STANDARD EM PAREDES, DUAS DEMÃOS. AF_04/2023 |  |  | M2 | 1 | 12,48 | 12,48
|  |  |  | MO sem LS => | 4,99 | LS => | 0 | MO com LS => | 4,99
|  |  |  | Valor do BDI => | 2,66 |  | Valor com BDI => |  | 15,14
1.7.0.17 | Código | Banco | Descrição | Tipo |  | Und | Quant. | Valor Unit | Total
Composição |  | SINAPI | PINTURA LÁTEX ACRÍLICA STANDARD EM PAREDES EXTERNAS, DUAS DEMÃOS. AF_04/2023 |  |  | M2 | 1 | 12,48 | 12,48
|  |  |  | MO sem LS => | 4,99 | LS => | 0 | MO com LS => | 4,99
|  |  |  | Valor do BDI => | 2,66 |  | Valor com BDI => |  | 15,14
1.7.0.18 | Código | Banco | Descrição | Tipo |  | Und | Quant. | Valor Unit | Total
Composição |  | SINAPI | APLICAÇÃO DE FUNDO SELADOR ACRÍLICO EM PAREDES EXTERNAS. AF_03/2024 |  |  | M2 | 1 | 4,02 | 4,02
|  |  |  | MO sem LS => | 1,61 | LS => | 0 | MO com LS => | 1,61
|  |  |  | Valor do BDI => | 0,86 |  | Valor com BDI => |  | 4,87
1.7.0.19 | Código | Banco | Descrição | Tipo |  | Und | Quant. | Valor Unit | Total
Composição |  | SINAPI | PINTURA LÁTEX ACRÍLICA STANDARD EM TETO, DUAS DEMÃOS. AF_04/2023 |  |  | M2 | 1 | 15,05 | 15,05
|  |  |  | MO sem LS => | 6,02 | LS => | 0 | MO com LS => | 6,02
|  |  |  | Valor do BDI => | 3,21 |  | Valor com BDI => |  | 18,27
1.7.0.20 | Código | Banco | Descrição | Tipo |  | Und | Quant. | Valor Unit | Total
Composição |  | SINAPI | LIXAMENTO DE MADEIRA PARA APLICAÇÃO DE FUNDO OU PINTURA. AF_01/2021 |  |  | M2 | 1 | 4,02 | 4,02
|  |  |  | MO sem LS => | 1,61 | LS => | 0 | MO com LS => | 1,61
|  |  |  | Valor do BDI => | 0,86 |  | Valor com BDI => |  | 4,87
1.7.0.21 | Código | Banco | Descrição | Tipo |  | Und | Quant. | Valor Unit | Total
Composição |  | SINAPI | PINTURA FUNDO NIVELADOR ACRÍLICO BRANCO EM MADEIRA |  |  | M2 | 1 | 6,80 | 6,80
|  |  |  | MO sem LS => | 2,72 | LS => | 0 | MO com LS => | 2,72
|  |  |  | Valor do BDI => | 1,45 |  | Valor com BDI => |  | 8,25
1.7.0.22 | Código | Banco | Descrição | Tipo |  | Und | Quant. | Valor Unit | Total
Composição |  | SINAPI | PINTURA TINTA DE ACABAMENTO ESMALTE SINTÉTICO ACETINADO EM MADEIRA, 2 DEMÃOS |  |  | M2 | 1 | 10,29 | 10,29
|  |  |  | MO sem LS => | 4,11 | LS => | 0 | MO com LS => | 4,11
|  |  |  | Valor do BDI => | 2,19 |  | Valor com BDI => |  | 12,48
1.8.0.1 | Código | Banco | Descrição | Tipo |  | Und | Quant. | Valor Unit | Total
Composição |  | SINAPI | COMPACTAÇÃO MECÂNICA DE SOLO PARA EXECUÇÃO DE RADIER/PISO. AF_09/2021 |  |  | M2 | 1 | 0,73 | 0,73
|  |  |  | MO sem LS => | 0,29 | LS => | 0 | MO com LS => | 0,29
|  |  |  | Valor do BDI => | 0,15 |  | Valor com BDI => |  | 0,88
1.8.0.2 | Código | Banco | Descrição | Tipo |  | Und | Quant. | Valor Unit | Total
Composição |  | SINAPI | LASTRO COM MATERIAL GRANULAR (PEDRA BRITADA N.3), ESPESSURA DE 10 CM. AF_01/2024 |  |  | M3 | 1 | 165,00 | 165,00
|  |  |  | MO sem LS => | 66,00 | LS => | 0 | MO com LS => | 66,00
|  |  |  | Valor do BDI => | 35,21 |  | Valor com BDI => |  | 200,21
1.8.0.3 | Código | Banco | Descrição | Tipo |  | Und | Quant. | Valor Unit | Total
Composição |  | SINAPI | CAMADA SEPARADORA EM LONA PLÁSTICA. AF_09/2021 |  |  | M2 | 1 | 2,98 | 2,98
|  |  |  | MO sem LS => | 1,19 | LS => | 0 | MO com LS => | 1,19
|  |  |  | Valor do BDI => | 0,64 |  | Valor com BDI => |  | 3,61
1.8.0.4 | Código | Banco | Descrição | Tipo |  | Und | Quant. | Valor Unit | Total
Composição |  | SINAPI | LASTRO DE CONCRETO MAGRO, ESPESSURA DE 5 CM (PISO/LAJE SOBRE SOLO). AF_01/2024 |  |  | M2 | 1 | 40,63 | 40,63
|  |  |  | MO sem LS => | 16,25 | LS => | 0 | MO com LS => | 16,25
|  |  |  | Valor do BDI => | 8,67 |  | Valor com BDI => |  | 49,30
1.8.0.5 | Código | Banco | Descrição | Tipo |  | Und | Quant. | Valor Unit | Total
Composição |  | SINAPI | CONTRAPISO ARGAMASSA 1:4, ÁREAS MOLHADAS SOBRE LAJE, E=3CM. AF_07/2021 |  |  | M2 | 1 | 57,82 | 57,82
|  |  |  | MO sem LS => | 23,13 | LS => | 0 | MO com LS => | 23,13
|  |  |  | Valor do BDI => | 12,34 |  | Valor com BDI => |  | 70,16
1.8.0.6 | Código | Banco | Descrição | Tipo |  | Und | Quant. | Valor Unit | Total
Composição |  | SINAPI | CONTRAPISO ARGAMASSA 1:4, ÁREAS SECAS SOBRE LAJE, E=3CM. AF_07/2021 |  |  | M2 | 1 | 45,04 | 45,04
|  |  |  | MO sem LS => | 18,01 | LS => | 0 | MO com LS => | 18,01
|  |  |  | Valor do BDI => | 9,61 |  | Valor com BDI => |  | 54,65
1.8.0.7 | Código | Banco | Descrição | Tipo |  | Und | Quant. | Valor Unit | Total
Composição |  | SINAPI | REVESTIMENTO CERÂMICO PARA PISO, 35X35 CM, ÁREA ENTRE 5M² E 10M². AF_02/2023_PE |  |  | M2 | 1 | 73,42 | 73,42
|  |  |  | MO sem LS => | 29,37 | LS => | 0 | MO com LS => | 29,37
|  |  |  | Valor do BDI => | 15,67 |  | Valor com BDI => |  | 89,09
1.8.0.8 | Código | Banco | Descrição | Tipo |  | Und | Quant. | Valor Unit | Total
Composição |  | SINAPI | REVESTIMENTO CERÂMICO PARA PISO, 35X35 CM, ÁREA > 10M². AF_02/2023_PE |  |  | M2 | 1 | 65,80 | 65,80
|  |  |  | MO sem LS => | 26,32 | LS => | 0 | MO com LS => | 26,32
|  |  |  | Valor do BDI => | 14,04 |  | Valor com BDI => |  | 79,84
1.8.0.9 | Código | Banco | Descrição | Tipo |  | Und | Quant. | Valor Unit | Total
Composição |  | SINAPI | REVESTIMENTO CERÂMICO PARA PISO, 35X35 CM, ÁREA < 5M². AF_02/2023_PE |  |  | M2 | 1 | 79,85 | 79,85
|  |  |  | MO sem LS => | 31,94 | LS => | 0 | MO com LS => | 31,94
|  |  |  | Valor do BDI => | 17,04 |  | Valor com BDI => |  | 96,89
1.8.0.10 | Código | Banco | Descrição | Tipo |  | Und | Quant. | Valor Unit | Total
Composição |  | SINAPI | COMPACTAÇÃO MECÂNICA DE SOLO PARA RADIER. AF_09/2021 |  |  | M2 | 1 | 0,73 | 0,73
|  |  |  | MO sem LS => | 0,29 | LS => | 0 | MO com LS => | 0,29
|  |  |  | Valor do BDI => | 0,15 |  | Valor com BDI => |  | 0,88
1.8.0.11 | Código | Banco | Descrição | Tipo |  | Und | Quant. | Valor Unit | Total
Composição |  | SINAPI | EXECUÇÃO DE PASSEIO (CALÇADA) EM CONCRETO, NÃO ARMADO. AF_08/2022 |  |  | M3 | 1 | 859,98 | 859,98
|  |  |  | MO sem LS => | 343,99 | LS => | 0 | MO com LS => | 343,99
|  |  |  | Valor do BDI => | 183,52 |  | Valor com BDI => |  | 1.043,50
1.8.0.12 | Código | Banco | Descrição | Tipo |  | Und | Quant. | Valor Unit | Total
Composição |  | SINAPI | SOLEIRA EM MÁRMORE, LARGURA 15 CM, ESPESSURA 2,0 CM. AF_09/2020 |  |  | M | 1 | 154,02 | 154,02
|  |  |  | MO sem LS => | 61,61 | LS => | 0 | MO com LS => | 61,61
|  |  |  | Valor do BDI => | 32,87 |  | Valor com BDI => |  | 186,89
1.8.0.13 | Código | Banco | Descrição | Tipo |  | Und | Quant. | Valor Unit | Total
Composição |  | SINAPI | RODAPÉ CERÂMICO DE 7CM. AF_02/2023 |  |  | M | 1 | 9,16 | 9,16
|  |  |  | MO sem LS => | 3,66 | LS => | 0 | MO com LS => | 3,66
|  |  |  | Valor do BDI => | 1,95 |  | Valor com BDI => |  | 11,11
1.8.0.14 | Código | Banco | Descrição | Tipo |  | Und | Quant. | Valor Unit | Total
Composição |  | SINAPI | PEITORIL LINEAR EM GRANITO OU MÁRMORE, L=15CM. AF_11/2020 |  |  | M | 1 | 196,10 | 196,10
|  |  |  | MO sem LS => | 78,44 | LS => | 0 | MO com LS => | 78,44
|  |  |  | Valor do BDI => | 41,85 |  | Valor com BDI => |  | 237,95
1.9.0.1 | Código | Banco | Descrição | Tipo |  | Und | Quant. | Valor Unit | Total
Composição |  | SINAPI | DISJUNTOR MONOPOLAR TIPO DIN, 10A. AF_10/2020 |  |  | UN | 1 | 10,92 | 10,92
|  |  |  | MO sem LS => | 4,37 | LS => | 0 | MO com LS => | 4,37
|  |  |  | Valor do BDI => | 2,33 |  | Valor com BDI => |  | 13,25
1.9.0.2 | Código | Banco | Descrição | Tipo |  | Und | Quant. | Valor Unit | Total
Composição |  | SINAPI | DISJUNTOR MONOPOLAR TIPO DIN, 16A. AF_10/2020 |  |  | UN | 1 | 11,60 | 11,60
|  |  |  | MO sem LS => | 4,64 | LS => | 0 | MO com LS => | 4,64
|  |  |  | Valor do BDI => | 2,47 |  | Valor com BDI => |  | 14,07
1.9.0.3 | Código | Banco | Descrição | Tipo |  | Und | Quant. | Valor Unit | Total
Composição |  | SINAPI | DISJUNTOR MONOPOLAR TIPO DIN, 25A. AF_10/2020 |  |  | UN | 1 | 13,91 | 13,91
|  |  |  | MO sem LS => | 5,57 | LS => | 0 | MO com LS => | 5,57
|  |  |  | Valor do BDI => | 2,97 |  | Valor com BDI => |  | 16,88
1.9.0.4 | Código | Banco | Descrição | Tipo |  | Und | Quant. | Valor Unit | Total
Composição |  | SINAPI | DISJUNTOR MONOPOLAR TIPO DIN, 50A. AF_10/2020 |  |  | UN | 1 | 24,11 | 24,11
|  |  |  | MO sem LS => | 9,64 | LS => | 0 | MO com LS => | 9,64
|  |  |  | Valor do BDI => | 5,15 |  | Valor com BDI => |  | 29,25
1.9.0.5 | Código | Banco | Descrição | Tipo |  | Und | Quant. | Valor Unit | Total
Composição |  | SINAPI | DISJUNTOR BIPOLAR TIPO DR, 25A. AF_10/2020 |  |  | UN | 1 | 193,32 | 193,32
|  |  |  | MO sem LS => | 77,33 | LS => | 0 | MO com LS => | 77,33
|  |  |  | Valor do BDI => | 41,25 |  | Valor com BDI => |  | 234,57
1.9.0.6 | Código | Banco | Descrição | Tipo |  | Und | Quant. | Valor Unit | Total
Composição |  | SINAPI | ENTRADA DE ENERGIA ELÉTRICA, AÉREA, MONOFÁSICA, CABO 10MM2, DISJUNTOR DIN 50A. AF_07/2020_PS |  |  | UN | 1 | 1.639,41 | 1.639,41
|  |  |  | MO sem LS => | 655,77 | LS => | 0 | MO com LS => | 655,77
|  |  |  | Valor do BDI => | 349,85 |  | Valor com BDI => |  | 1.989,27
1.9.0.7 | Código | Banco | Descrição | Tipo |  | Und | Quant. | Valor Unit | Total
Composição |  | SINAPI | QUADRO DE DISTRIBUIÇÃO DE LUZ EM PVC PARA 12 DISJUNTORES. AF_07/2025 |  |  | UN | 1 | 265,24 | 265,24
|  |  |  | MO sem LS => | 106,10 | LS => | 0 | MO com LS => | 106,10
|  |  |  | Valor do BDI => | 56,60 |  | Valor com BDI => |  | 321,84
1.9.0.8 | Código | Banco | Descrição | Tipo |  | Und | Quant. | Valor Unit | Total
Composição |  | SINAPI | LUMINÁRIA TIPO PLAFON CIRCULAR, LED DE 12/13W. AF_09/2024 |  |  | UN | 1 | 29,04 | 29,04
|  |  |  | MO sem LS => | 11,62 | LS => | 0 | MO com LS => | 11,62
|  |  |  | Valor do BDI => | 6,20 |  | Valor com BDI => |  | 35,24
1.9.0.9 | Código | Banco | Descrição | Tipo |  | Und | Quant. | Valor Unit | Total
Composição |  | SINAPI | LÂMPADA COMPACTA DE LED 10W, BASE E27. AF_09/2024 |  |  | UN | 1 | 13,11 | 13,11
|  |  |  | MO sem LS => | 5,24 | LS => | 0 | MO com LS => | 5,24
|  |  |  | Valor do BDI => | 2,80 |  | Valor com BDI => |  | 15,90
1.9.0.10 | Código | Banco | Descrição | Tipo |  | Und | Quant. | Valor Unit | Total
Composição |  | SINAPI | INTERRUPTOR SIMPLES, 10A/250V. AF_03/2023 |  |  | UN | 1 | 29,21 | 29,21
|  |  |  | MO sem LS => | 11,68 | LS => | 0 | MO com LS => | 11,68
|  |  |  | Valor do BDI => | 6,23 |  | Valor com BDI => |  | 35,44
1.9.0.11 | Código | Banco | Descrição | Tipo |  | Und | Quant. | Valor Unit | Total
Composição |  | SINAPI | INTERRUPTOR SIMPLES (2 MÓDULOS), 10A/250V. AF_03/2023 |  |  | UN | 1 | 43,00 | 43,00
|  |  |  | MO sem LS => | 17,20 | LS => | 0 | MO com LS => | 17,20
|  |  |  | Valor do BDI => | 9,18 |  | Valor com BDI => |  | 52,17
1.9.0.12 | Código | Banco | Descrição | Tipo |  | Und | Quant. | Valor Unit | Total
Composição |  | SINAPI | TOMADA BAIXA DE EMBUTIR, 2P+T 10A. AF_03/2023 |  |  | UN | 1 | 30,58 | 30,58
|  |  |  | MO sem LS => | 12,23 | LS => | 0 | MO com LS => | 12,23
|  |  |  | Valor do BDI => | 6,53 |  | Valor com BDI => |  | 37,11
1.9.0.13 | Código | Banco | Descrição | Tipo |  | Und | Quant. | Valor Unit | Total
Composição |  | SINAPI | TOMADA MÉDIA DE EMBUTIR, 2P+T 10A. AF_03/2023 |  |  | UN | 1 | 34,60 | 34,60
|  |  |  | MO sem LS => | 13,84 | LS => | 0 | MO com LS => | 13,84
|  |  |  | Valor do BDI => | 7,38 |  | Valor com BDI => |  | 41,99
1.9.0.14 | Código | Banco | Descrição | Tipo |  | Und | Quant. | Valor Unit | Total
Composição |  | SINAPI | TOMADA ALTA DE EMBUTIR, 2P+T 20A. AF_03/2023 |  |  | UN | 1 | 46,93 | 46,93
|  |  |  | MO sem LS => | 18,77 | LS => | 0 | MO com LS => | 18,77
|  |  |  | Valor do BDI => | 10,02 |  | Valor com BDI => |  | 56,95
1.9.0.15 | Código | Banco | Descrição | Tipo |  | Und | Quant. | Valor Unit | Total
Composição |  | SINAPI | INTERRUPTOR PULSADOR CAMPAINHA, 10A/250V. AF_03/2023 |  |  | UN | 1 | 28,23 | 28,23
|  |  |  | MO sem LS => | 11,29 | LS => | 0 | MO com LS => | 11,29
|  |  |  | Valor do BDI => | 6,03 |  | Valor com BDI => |  | 34,26
1.9.0.16 | Código | Banco | Descrição | Tipo |  | Und | Quant. | Valor Unit | Total
Composição |  | SINAPI | CAMPAINHA CIGARRA, 10A/250V. AF_03/2023 |  |  | UN | 1 | 31,06 | 31,06
|  |  |  | MO sem LS => | 12,43 | LS => | 0 | MO com LS => | 12,43
|  |  |  | Valor do BDI => | 6,63 |  | Valor com BDI => |  | 37,69
1.9.0.17 | Código | Banco | Descrição | Tipo |  | Und | Quant. | Valor Unit | Total
Composição |  | SINAPI | SUPORTE PARAFUSADO COM ESPELHO/PLACA 4"X2" BAIXO. AF_03/2023 |  |  | UN | 1 | 4,53 | 4,53
|  |  |  | MO sem LS => | 1,81 | LS => | 0 | MO com LS => | 1,81
|  |  |  | Valor do BDI => | 0,97 |  | Valor com BDI => |  | 5,49
1.9.0.18 | Código | Banco | Descrição | Tipo |  | Und | Quant. | Valor Unit | Total
Composição |  | SINAPI | CAIXA RETANGULAR 4"X2" BAIXA (0,30M), PVC, EM PAREDE. AF_03/2023 |  |  | UN | 1 | 12,15 | 12,15
|  |  |  | MO sem LS => | 4,86 | LS => | 0 | MO com LS => | 4,86
|  |  |  | Valor do BDI => | 2,59 |  | Valor com BDI => |  | 14,74
1.9.0.19 | Código | Banco | Descrição | Tipo |  | Und | Quant. | Valor Unit | Total
Composição |  | SINAPI | CAIXA RETANGULAR 4"X2" MÉDIA (1,30M), PVC, EM PAREDE. AF_03/2023 |  |  | UN | 1 | 20,89 | 20,89
|  |  |  | MO sem LS => | 8,36 | LS => | 0 | MO com LS => | 8,36
|  |  |  | Valor do BDI => | 4,46 |  | Valor com BDI => |  | 25,35
1.9.0.20 | Código | Banco | Descrição | Tipo |  | Und | Quant. | Valor Unit | Total
Composição |  | SINAPI | CAIXA RETANGULAR 4"X2" ALTA (2,00M), PVC, EM PAREDE. AF_03/2023 |  |  | UN | 1 | 32,89 | 32,89
|  |  |  | MO sem LS => | 13,16 | LS => | 0 | MO com LS => | 13,16
|  |  |  | Valor do BDI => | 7,02 |  | Valor com BDI => |  | 39,91
1.9.0.21 | Código | Banco | Descrição | Tipo |  | Und | Quant. | Valor Unit | Total
Composição |  | SINAPI | CAIXA OCTOGONAL 3"X3", PVC, EM LAJE. AF_03/2023 |  |  | UN | 1 | 10,24 | 10,24
|  |  |  | MO sem LS => | 4,09 | LS => | 0 | MO com LS => | 4,09
|  |  |  | Valor do BDI => | 2,18 |  | Valor com BDI => |  | 12,42
1.9.0.22 | Código | Banco | Descrição | Tipo |  | Und | Quant. | Valor Unit | Total
Composição |  | SINAPI | CABO DE COBRE FLEXÍVEL, 1,5 MM². AF_03/2023 |  |  | M | 1 | 3,34 | 3,34
|  |  |  | MO sem LS => | 1,34 | LS => | 0 | MO com LS => | 1,34
|  |  |  | Valor do BDI => | 0,71 |  | Valor com BDI => |  | 4,05
1.9.0.23 | Código | Banco | Descrição | Tipo |  | Und | Quant. | Valor Unit | Total
Composição |  | SINAPI | CABO DE COBRE FLEXÍVEL, 2,5 MM². AF_03/2023 |  |  | M | 1 | 4,87 | 4,87
|  |  |  | MO sem LS => | 1,95 | LS => | 0 | MO com LS => | 1,95
|  |  |  | Valor do BDI => | 1,04 |  | Valor com BDI => |  | 5,91
1.9.0.24 | Código | Banco | Descrição | Tipo |  | Und | Quant. | Valor Unit | Total
Composição |  | SINAPI | CABO DE COBRE FLEXÍVEL, 4 MM². AF_03/2023 |  |  | M | 1 | 7,56 | 7,56
|  |  |  | MO sem LS => | 3,02 | LS => | 0 | MO com LS => | 3,02
|  |  |  | Valor do BDI => | 1,61 |  | Valor com BDI => |  | 9,17
1.9.0.25 | Código | Banco | Descrição | Tipo |  | Und | Quant. | Valor Unit | Total
Composição |  | SINAPI | CABO DE COBRE ISOLADO, 10 MM² (ELETROCALHA). AF_10/2020 |  |  | M | 1 | 12,59 | 12,59
|  |  |  | MO sem LS => | 5,03 | LS => | 0 | MO com LS => | 5,03
|  |  |  | Valor do BDI => | 2,69 |  | Valor com BDI => |  | 15,27
1.9.0.26 | Código | Banco | Descrição | Tipo |  | Und | Quant. | Valor Unit | Total
Composição |  | SINAPI | CABO DE COBRE FLEXÍVEL, 10 MM² (DISTRIBUIÇÃO). AF_10/2020 |  |  | M | 1 | 12,28 | 12,28
|  |  |  | MO sem LS => | 4,91 | LS => | 0 | MO com LS => | 4,91
|  |  |  | Valor do BDI => | 2,62 |  | Valor com BDI => |  | 14,90
1.9.0.27 | Código | Banco | Descrição | Tipo |  | Und | Quant. | Valor Unit | Total
Composição |  | SINAPI | ELETRODUTO FLEXÍVEL CORRUGADO, PVC, DN 25MM, EM FORRO. AF_03/2023 |  |  | M | 1 | 20,22 | 20,22
|  |  |  | MO sem LS => | 8,09 | LS => | 0 | MO com LS => | 8,09
|  |  |  | Valor do BDI => | 4,32 |  | Valor com BDI => |  | 24,54
1.9.0.28 | Código | Banco | Descrição | Tipo |  | Und | Quant. | Valor Unit | Total
Composição |  | SINAPI | ELETRODUTO FLEXÍVEL CORRUGADO, PVC, DN 25MM, EM PAREDE. AF_03/2023 |  |  | M | 1 | 10,24 | 10,24
|  |  |  | MO sem LS => | 4,09 | LS => | 0 | MO com LS => | 4,09
|  |  |  | Valor do BDI => | 2,18 |  | Valor com BDI => |  | 12,42
1.9.0.29 | Código | Banco | Descrição | Tipo |  | Und | Quant. | Valor Unit | Total
Composição |  | SINAPI | ELETRODUTO FLEXÍVEL CORRUGADO REFORÇADO, PVC, DN 25MM, EM LAJE. AF_03/2023 |  |  | M | 1 | 8,86 | 8,86
|  |  |  | MO sem LS => | 3,54 | LS => | 0 | MO com LS => | 3,54
|  |  |  | Valor do BDI => | 1,89 |  | Valor com BDI => |  | 10,75
1.9.0.30 | Código | Banco | Descrição | Tipo |  | Und | Quant. | Valor Unit | Total
Composição |  | SINAPI | RASGO LINEAR MANUAL EM ALVENARIA PARA ELETRODUTOS. AF_09/2023 |  |  | M | 1 | 9,80 | 9,80
|  |  |  | MO sem LS => | 3,92 | LS => | 0 | MO com LS => | 3,92
|  |  |  | Valor do BDI => | 2,09 |  | Valor com BDI => |  | 11,89
1.10.0.1 | Código | Banco | Descrição | Tipo |  | Und | Quant. | Valor Unit | Total
Composição |  | SINAPI | JOELHO 90° PVC SOLDÁVEL DN 25MM, RAMAL DE ÁGUA. AF_06/2022 |  |  | UN | 1 | 8,78 | 8,78
|  |  |  | MO sem LS => | 3,51 | LS => | 0 | MO com LS => | 3,51
|  |  |  | Valor do BDI => | 1,87 |  | Valor com BDI => |  | 10,65
1.10.0.2 | Código | Banco | Descrição | Tipo |  | Und | Quant. | Valor Unit | Total
Composição |  | SINAPI | JOELHO 90° PVC SOLDÁVEL DN 25MM, RAMAL DISTRIBUIÇÃO. AF_06/2022 |  |  | UN | 1 | 8,78 | 8,78
|  |  |  | MO sem LS => | 3,51 | LS => | 0 | MO com LS => | 3,51
|  |  |  | Valor do BDI => | 1,87 |  | Valor com BDI => |  | 10,65
1.10.0.3 | Código | Banco | Descrição | Tipo |  | Und | Quant. | Valor Unit | Total
Composição |  | SINAPI | TÊ PVC SOLDÁVEL DN 25MM, RAMAL/SUB-RAMAL DE ÁGUA. AF_06/2022 |  |  | UN | 1 | 13,25 | 13,25
|  |  |  | MO sem LS => | 5,30 | LS => | 0 | MO com LS => | 5,30
|  |  |  | Valor do BDI => | 2,83 |  | Valor com BDI => |  | 16,07
1.10.0.4 | Código | Banco | Descrição | Tipo |  | Und | Quant. | Valor Unit | Total
Composição |  | SINAPI | ADAPTADOR CURTO COM BOLSA E ROSCA, PVC SOLDÁVEL, DN 25MM X 3/4. AF_06/2022 |  |  | UN | 1 | 6,66 | 6,66
|  |  |  | MO sem LS => | 2,66 | LS => | 0 | MO com LS => | 2,66
|  |  |  | Valor do BDI => | 1,42 |  | Valor com BDI => |  | 8,08
1.10.0.5 | Código | Banco | Descrição | Tipo |  | Und | Quant. | Valor Unit | Total
Composição |  | SINAPI | TUBO PVC SOLDÁVEL 25MM, PRUMADA DE ÁGUA. AF_06/2022 |  |  | M | 1 | 5,28 | 5,28
|  |  |  | MO sem LS => | 2,11 | LS => | 0 | MO com LS => | 2,11
|  |  |  | Valor do BDI => | 1,13 |  | Valor com BDI => |  | 6,41
1.10.0.6 | Código | Banco | Descrição | Tipo |  | Und | Quant. | Valor Unit | Total
Composição |  | SINAPI | TUBO PVC SOLDÁVEL 25MM, RAMAL/SUB-RAMAL DE ÁGUA. AF_06/2022 |  |  | M | 1 | 24,14 | 24,14
|  |  |  | MO sem LS => | 9,66 | LS => | 0 | MO com LS => | 9,66
|  |  |  | Valor do BDI => | 5,15 |  | Valor com BDI => |  | 29,29
1.10.0.7 | Código | Banco | Descrição | Tipo |  | Und | Quant. | Valor Unit | Total
Composição |  | SINAPI | FORNECIMENTO E INSTALAÇÃO DE PRESSURIZADOR ACOPLADO AO CHUVEIRO. AF_01/2020 |  |  | UN | 1 | 294,93 | 294,93
|  |  |  | MO sem LS => | 117,97 | LS => | 0 | MO com LS => | 117,97
|  |  |  | Valor do BDI => | 62,94 |  | Valor com BDI => |  | 357,87
1.10.0.8 | Código | Banco | Descrição | Tipo |  | Und | Quant. | Valor Unit | Total
Composição |  | SINAPI | REGISTRO DE PRESSÃO BRUTO, LATÃO, 3/4". AF_08/2021 |  |  | UN | 1 | 64,20 | 64,20
|  |  |  | MO sem LS => | 25,68 | LS => | 0 | MO com LS => | 25,68
|  |  |  | Valor do BDI => | 13,70 |  | Valor com BDI => |  | 77,90
1.10.0.9 | Código | Banco | Descrição | Tipo |  | Und | Quant. | Valor Unit | Total
Composição |  | SINAPI | REGISTRO DE GAVETA BRUTO, LATÃO, 3/4". AF_08/2021 |  |  | UN | 1 | 67,36 | 67,36
|  |  |  | MO sem LS => | 26,95 | LS => | 0 | MO com LS => | 26,95
|  |  |  | Valor do BDI => | 14,38 |  | Valor com BDI => |  | 81,74
1.10.0.10 | Código | Banco | Descrição | Tipo |  | Und | Quant. | Valor Unit | Total
Composição |  | SINAPI | REGISTRO DE ESFERA, PVC, SOLDÁVEL, DN 32MM. AF_08/2021 |  |  | UN | 1 | 36,75 | 36,75
|  |  |  | MO sem LS => | 14,70 | LS => | 0 | MO com LS => | 14,70
|  |  |  | Valor do BDI => | 7,84 |  | Valor com BDI => |  | 44,59
1.10.0.11 | Código | Banco | Descrição | Tipo |  | Und | Quant. | Valor Unit | Total
Composição |  | SINAPI | ENGATE FLEXÍVEL EM PLÁSTICO, 1/2" X 40CM. AF_01/2020 |  |  | UN | 1 | 13,11 | 13,11
|  |  |  | MO sem LS => | 5,25 | LS => | 0 | MO com LS => | 5,25
|  |  |  | Valor do BDI => | 2,80 |  | Valor com BDI => |  | 15,91
1.10.0.12 | Código | Banco | Descrição | Tipo |  | Und | Quant. | Valor Unit | Total
Composição |  | SINAPI | KIT CAVALETE PARA MEDIÇÃO DE ÁGUA, PVC 25MM. AF_03/2024 |  |  | UN | 1 | 156,83 | 156,83
|  |  |  | MO sem LS => | 62,73 | LS => | 0 | MO com LS => | 62,73
|  |  |  | Valor do BDI => | 33,47 |  | Valor com BDI => |  | 190,30
1.10.0.13 | Código | Banco | Descrição | Tipo |  | Und | Quant. | Valor Unit | Total
Composição |  | SINAPI | CAIXA DE EMBUTIR EM POLICARBONATO PARA HIDRÔMETRO |  |  | UN | 1 | 155,05 | 155,05
|  |  |  | MO sem LS => | 62,02 | LS => | 0 | MO com LS => | 62,02
|  |  |  | Valor do BDI => | 33,09 |  | Valor com BDI => |  | 188,14
1.10.0.14 | Código | Banco | Descrição | Tipo |  | Und | Quant. | Valor Unit | Total
Composição |  | SINAPI | REGISTRO DE GAVETA BRUTO, LATÃO, 3/4" (SEM CANOPLA). AF_08/2021 |  |  | UN | 1 | 28,72 | 28,72
|  |  |  | MO sem LS => | 11,49 | LS => | 0 | MO com LS => | 11,49
|  |  |  | Valor do BDI => | 6,13 |  | Valor com BDI => |  | 34,85
1.10.0.15 | Código | Banco | Descrição | Tipo |  | Und | Quant. | Valor Unit | Total
Composição |  | SINAPI | TUBO PVC SOLDÁVEL 25MM, RAMAL DISTRIBUIÇÃO. AF_06/2022 |  |  | M | 1 | 12,56 | 12,56
|  |  |  | MO sem LS => | 5,02 | LS => | 0 | MO com LS => | 5,02
|  |  |  | Valor do BDI => | 2,68 |  | Valor com BDI => |  | 15,24
1.10.0.16 | Código | Banco | Descrição | Tipo |  | Und | Quant. | Valor Unit | Total
Composição |  | SINAPI | TUBO PVC SOLDÁVEL 25MM, PRUMADA DE ÁGUA. AF_06/2022 |  |  | M | 1 | 5,28 | 5,28
|  |  |  | MO sem LS => | 2,11 | LS => | 0 | MO com LS => | 2,11
|  |  |  | Valor do BDI => | 1,13 |  | Valor com BDI => |  | 6,41
1.10.0.17 | Código | Banco | Descrição | Tipo |  | Und | Quant. | Valor Unit | Total
Composição |  | SINAPI | JOELHO 90° PVC SOLDÁVEL DN 25MM (RESERVAÇÃO). AF_06/2022 |  |  | UN | 1 | 8,78 | 8,78
|  |  |  | MO sem LS => | 3,51 | LS => | 0 | MO com LS => | 3,51
|  |  |  | Valor do BDI => | 1,87 |  | Valor com BDI => |  | 10,65
1.10.0.18 | Código | Banco | Descrição | Tipo |  | Und | Quant. | Valor Unit | Total
Composição |  | SINAPI | TÊ PVC SOLDÁVEL DN 25MM (RAMAL DISTRIBUIÇÃO). AF_06/2022 |  |  | UN | 1 | 12,13 | 12,13
|  |  |  | MO sem LS => | 4,85 | LS => | 0 | MO com LS => | 4,85
|  |  |  | Valor do BDI => | 2,59 |  | Valor com BDI => |  | 14,72
1.10.0.19 | Código | Banco | Descrição | Tipo |  | Und | Quant. | Valor Unit | Total
Composição |  | SINAPI | CAIXA D'ÁGUA EM POLIETILENO, 500 LITROS. AF_06/2021 |  |  | UN | 1 | 301,58 | 301,58
|  |  |  | MO sem LS => | 120,63 | LS => | 0 | MO com LS => | 120,63
|  |  |  | Valor do BDI => | 64,36 |  | Valor com BDI => |  | 365,94
1.10.0.20 | Código | Banco | Descrição | Tipo |  | Und | Quant. | Valor Unit | Total
Composição |  | SINAPI | FURO EM CAIXA D'ÁGUA, DIÂMETRO 25MM. AF_06/2021 |  |  | UN | 1 | 4,42 | 4,42
|  |  |  | MO sem LS => | 1,77 | LS => | 0 | MO com LS => | 1,77
|  |  |  | Valor do BDI => | 0,94 |  | Valor com BDI => |  | 5,36
1.10.0.21 | Código | Banco | Descrição | Tipo |  | Und | Quant. | Valor Unit | Total
Composição |  | SINAPI | FURO EM CAIXA D'ÁGUA, DIÂMETRO 32MM. AF_06/2021 |  |  | UN | 1 | 4,99 | 4,99
|  |  |  | MO sem LS => | 2,00 | LS => | 0 | MO com LS => | 2,00
|  |  |  | Valor do BDI => | 1,06 |  | Valor com BDI => |  | 6,06
1.10.0.22 | Código | Banco | Descrição | Tipo |  | Und | Quant. | Valor Unit | Total
Composição |  | SINAPI | ADAPTADOR COM FLANGE, PVC SOLDÁVEL, DN 25MM X 3/4". AF_04/2024 |  |  | UN | 1 | 19,47 | 19,47
|  |  |  | MO sem LS => | 7,79 | LS => | 0 | MO com LS => | 7,79
|  |  |  | Valor do BDI => | 4,15 |  | Valor com BDI => |  | 23,62
1.10.0.23 | Código | Banco | Descrição | Tipo |  | Und | Quant. | Valor Unit | Total
Composição |  | SINAPI | ADAPTADOR COM FLANGE, PVC SOLDÁVEL, DN 32MM X 1". AF_04/2024 |  |  | UN | 1 | 25,96 | 25,96
|  |  |  | MO sem LS => | 10,38 | LS => | 0 | MO com LS => | 10,38
|  |  |  | Valor do BDI => | 5,54 |  | Valor com BDI => |  | 31,50
1.10.0.24 | Código | Banco | Descrição | Tipo |  | Und | Quant. | Valor Unit | Total
Composição |  | SINAPI | TORNEIRA DE BOIA PARA CAIXA D'ÁGUA, 3/4". AF_08/2021 |  |  | UN | 1 | 32,51 | 32,51
|  |  |  | MO sem LS => | 13,01 | LS => | 0 | MO com LS => | 13,01
|  |  |  | Valor do BDI => | 6,94 |  | Valor com BDI => |  | 39,45
1.10.0.25 | Código | Banco | Descrição | Tipo |  | Und | Quant. | Valor Unit | Total
Composição |  | SINAPI | JOELHO 90° PVC SOLDÁVEL DN 25MM. AF_06/2022 |  |  | UN | 1 | 8,78 | 8,78
|  |  |  | MO sem LS => | 3,51 | LS => | 0 | MO com LS => | 3,51
|  |  |  | Valor do BDI => | 1,87 |  | Valor com BDI => |  | 10,65
1.10.0.26 | Código | Banco | Descrição | Tipo |  | Und | Quant. | Valor Unit | Total
Composição |  | SINAPI | JOELHO 90° PVC SOLDÁVEL DN 32MM. AF_06/2022 |  |  | UN | 1 | 12,17 | 12,17
|  |  |  | MO sem LS => | 4,87 | LS => | 0 | MO com LS => | 4,87
|  |  |  | Valor do BDI => | 2,60 |  | Valor com BDI => |  | 14,76
1.10.0.27 | Código | Banco | Descrição | Tipo |  | Und | Quant. | Valor Unit | Total
Composição |  | SINAPI | JOELHO 45° PVC SOLDÁVEL DN 32MM. AF_06/2022 |  |  | UN | 1 | 8,65 | 8,65
|  |  |  | MO sem LS => | 3,46 | LS => | 0 | MO com LS => | 3,46
|  |  |  | Valor do BDI => | 1,85 |  | Valor com BDI => |  | 10,50
1.10.0.28 | Código | Banco | Descrição | Tipo |  | Und | Quant. | Valor Unit | Total
Composição |  | SINAPI | BUCHA DE REDUÇÃO, PVC SOLDÁVEL, DN 32 X 25MM. AF_06/2022 |  |  | UN | 1 | 6,23 | 6,23
|  |  |  | MO sem LS => | 2,49 | LS => | 0 | MO com LS => | 2,49
|  |  |  | Valor do BDI => | 1,33 |  | Valor com BDI => |  | 7,56
1.10.0.29 | Código | Banco | Descrição | Tipo |  | Und | Quant. | Valor Unit | Total
Composição |  | SINAPI | TÊ PVC SOLDÁVEL DN 32MM. AF_06/2022 |  |  | UN | 1 | 17,01 | 17,01
|  |  |  | MO sem LS => | 6,80 | LS => | 0 | MO com LS => | 6,80
|  |  |  | Valor do BDI => | 3,63 |  | Valor com BDI => |  | 20,64
1.10.0.30 | Código | Banco | Descrição | Tipo |  | Und | Quant. | Valor Unit | Total
Composição |  | SINAPI | TÊ DE REDUÇÃO PVC SOLDÁVEL DN 32MM X 25MM. AF_06/2022 |  |  | UN | 1 | 18,70 | 18,70
|  |  |  | MO sem LS => | 7,48 | LS => | 0 | MO com LS => | 7,48
|  |  |  | Valor do BDI => | 3,99 |  | Valor com BDI => |  | 22,69
1.10.0.31 | Código | Banco | Descrição | Tipo |  | Und | Quant. | Valor Unit | Total
Composição |  | SINAPI | TUBO PVC SOLDÁVEL 25MM (RAMAL DISTRIBUIÇÃO). AF_06/2022 |  |  | M | 1 | 12,56 | 12,56
|  |  |  | MO sem LS => | 5,02 | LS => | 0 | MO com LS => | 5,02
|  |  |  | Valor do BDI => | 2,68 |  | Valor com BDI => |  | 15,24
1.10.0.32 | Código | Banco | Descrição | Tipo |  | Und | Quant. | Valor Unit | Total
Composição |  | SINAPI | TUBO PVC SOLDÁVEL 32MM (RAMAL DISTRIBUIÇÃO). AF_06/2022 |  |  | M | 1 | 19,10 | 19,10
|  |  |  | MO sem LS => | 7,64 | LS => | 0 | MO com LS => | 7,64
|  |  |  | Valor do BDI => | 4,08 |  | Valor com BDI => |  | 23,18
1.11.0.1 | Código | Banco | Descrição | Tipo |  | Und | Quant. | Valor Unit | Total
Composição |  | SINAPI | JOELHO 45° PVC SERIE NORMAL, ESGOTO, DN 40MM. AF_08/2022 |  |  | UN | 1 | 10,29 | 10,29
|  |  |  | MO sem LS => | 4,12 | LS => | 0 | MO com LS => | 4,12
|  |  |  | Valor do BDI => | 2,20 |  | Valor com BDI => |  | 12,49
1.11.0.2 | Código | Banco | Descrição | Tipo |  | Und | Quant. | Valor Unit | Total
Composição |  | SINAPI | JOELHO 45° PVC SERIE NORMAL, ESGOTO, DN 50MM. AF_08/2022 |  |  | UN | 1 | 15,41 | 15,41
|  |  |  | MO sem LS => | 6,16 | LS => | 0 | MO com LS => | 6,16
|  |  |  | Valor do BDI => | 3,29 |  | Valor com BDI => |  | 18,70
1.11.0.3 | Código | Banco | Descrição | Tipo |  | Und | Quant. | Valor Unit | Total
Composição |  | SINAPI | JOELHO 90° PVC SERIE NORMAL, ESGOTO, DN 40MM. AF_08/2022 |  |  | UN | 1 | 10,10 | 10,10
|  |  |  | MO sem LS => | 4,04 | LS => | 0 | MO com LS => | 4,04
|  |  |  | Valor do BDI => | 2,15 |  | Valor com BDI => |  | 12,25
1.11.0.4 | Código | Banco | Descrição | Tipo |  | Und | Quant. | Valor Unit | Total
Composição |  | SINAPI | JOELHO 90° PVC SERIE NORMAL, ESGOTO, DN 50MM. AF_08/2022 |  |  | UN | 1 | 15,41 | 15,41
|  |  |  | MO sem LS => | 6,16 | LS => | 0 | MO com LS => | 6,16
|  |  |  | Valor do BDI => | 3,29 |  | Valor com BDI => |  | 18,70
1.11.0.5 | Código | Banco | Descrição | Tipo |  | Und | Quant. | Valor Unit | Total
Composição |  | SINAPI | JOELHO 90° PVC SERIE NORMAL, ESGOTO, DN 100MM. AF_08/2022 |  |  | UN | 1 | 27,94 | 27,94
|  |  |  | MO sem LS => | 11,17 | LS => | 0 | MO com LS => | 11,17
|  |  |  | Valor do BDI => | 5,96 |  | Valor com BDI => |  | 33,90
1.11.0.6 | Código | Banco | Descrição | Tipo |  | Und | Quant. | Valor Unit | Total
Composição |  | SINAPI | TÊ PVC SERIE NORMAL, ESGOTO, DN 50 X 50 MM. AF_08/2022 |  |  | UN | 1 | 24,56 | 24,56
|  |  |  | MO sem LS => | 9,83 | LS => | 0 | MO com LS => | 9,83
|  |  |  | Valor do BDI => | 5,24 |  | Valor com BDI => |  | 29,81
1.11.0.7 | Código | Banco | Descrição | Tipo |  | Und | Quant. | Valor Unit | Total
Composição |  | SINAPI | JUNÇÃO DE REDUÇÃO INVERTIDA, PVC, ESGOTO, DN 100 X 50 MM. AF_08/2022 |  |  | UN | 1 | 15,27 | 15,27
|  |  |  | MO sem LS => | 6,11 | LS => | 0 | MO com LS => | 6,11
|  |  |  | Valor do BDI => | 3,26 |  | Valor com BDI => |  | 18,53
1.11.0.8 | Código | Banco | Descrição | Tipo |  | Und | Quant. | Valor Unit | Total
Composição |  | SINAPI | TERMINAL DE VENTILAÇÃO, PVC, DN 50MM. AF_08/2022 |  |  | UN | 1 | 10,01 | 10,01
|  |  |  | MO sem LS => | 4,00 | LS => | 0 | MO com LS => | 4,00
|  |  |  | Valor do BDI => | 2,14 |  | Valor com BDI => |  | 12,14
1.11.0.9 | Código | Banco | Descrição | Tipo |  | Und | Quant. | Valor Unit | Total
Composição |  | SINAPI | TUBO PVC SERIE NORMAL, ESGOTO, DN 40MM. AF_08/2022 |  |  | M | 1 | 21,35 | 21,35
|  |  |  | MO sem LS => | 8,54 | LS => | 0 | MO com LS => | 8,54
|  |  |  | Valor do BDI => | 4,56 |  | Valor com BDI => |  | 25,90
1.11.0.10 | Código | Banco | Descrição | Tipo |  | Und | Quant. | Valor Unit | Total
Composição |  | SINAPI | TUBO PVC SERIE NORMAL, ESGOTO, DN 50MM, RAMAL DESCARGA. AF_08/2022 |  |  | M | 1 | 26,67 | 26,67
|  |  |  | MO sem LS => | 10,67 | LS => | 0 | MO com LS => | 10,67
|  |  |  | Valor do BDI => | 5,69 |  | Valor com BDI => |  | 32,36
1.11.0.11 | Código | Banco | Descrição | Tipo |  | Und | Quant. | Valor Unit | Total
Composição |  | SINAPI | TUBO PVC SERIE NORMAL, ESGOTO, DN 50MM, PRUMADA/VENTILAÇÃO. AF_08/2022 |  |  | M | 1 | 12,38 | 12,38
|  |  |  | MO sem LS => | 4,95 | LS => | 0 | MO com LS => | 4,95
|  |  |  | Valor do BDI => | 2,64 |  | Valor com BDI => |  | 15,02
1.11.0.12 | Código | Banco | Descrição | Tipo |  | Und | Quant. | Valor Unit | Total
Composição |  | SINAPI | TUBO PVC SERIE NORMAL, ESGOTO, DN 100MM. AF_08/2022 |  |  | M | 1 | 37,14 | 37,14
|  |  |  | MO sem LS => | 14,86 | LS => | 0 | MO com LS => | 14,86
|  |  |  | Valor do BDI => | 7,93 |  | Valor com BDI => |  | 45,07
1.11.0.13 | Código | Banco | Descrição | Tipo |  | Und | Quant. | Valor Unit | Total
Composição |  | SINAPI | CAIXA ENTERRADA HIDRÁULICA RETANGULAR EM ALVENARIA, 0,6X0,6X0,6 M. AF_12/2020 |  |  | UN | 1 | 596,72 | 596,72
|  |  |  | MO sem LS => | 238,69 | LS => | 0 | MO com LS => | 238,69
|  |  |  | Valor do BDI => | 127,34 |  | Valor com BDI => |  | 724,06
1.11.0.14 | Código | Banco | Descrição | Tipo |  | Und | Quant. | Valor Unit | Total
Composição |  | SINAPI | CAIXA SIFONADA, PVC, DN 100 X 100 X 50 MM. AF_08/2022 |  |  | UN | 1 | 50,60 | 50,60
|  |  |  | MO sem LS => | 20,24 | LS => | 0 | MO com LS => | 20,24
|  |  |  | Valor do BDI => | 10,80 |  | Valor com BDI => |  | 61,39
1.11.0.15 | Código | Banco | Descrição | Tipo |  | Und | Quant. | Valor Unit | Total
Composição |  | SINAPI | RALO SIFONADO REDONDO, PVC, DN 100 X 40 MM. AF_08/2022 |  |  | UN | 1 | 20,01 | 20,01
|  |  |  | MO sem LS => | 8,00 | LS => | 0 | MO com LS => | 8,00
|  |  |  | Valor do BDI => | 4,27 |  | Valor com BDI => |  | 24,28
1.11.0.16 | Código | Banco | Descrição | Tipo |  | Und | Quant. | Valor Unit | Total
Composição |  | SINAPI | RALO SECO CÔNICO, PVC, DN 100 X 40 MM. AF_08/2022 |  |  | UN | 1 | 21,00 | 21,00
|  |  |  | MO sem LS => | 8,40 | LS => | 0 | MO com LS => | 8,40
|  |  |  | Valor do BDI => | 4,48 |  | Valor com BDI => |  | 25,48
1.11.0.17 | Código | Banco | Descrição | Tipo |  | Und | Quant. | Valor Unit | Total
Composição |  | SINAPI | CAIXA DE GORDURA SIMPLES EM ALVENARIA. AF_12/2020 |  |  | UN | 1 | 297,68 | 297,68
|  |  |  | MO sem LS => | 119,07 | LS => | 0 | MO com LS => | 119,07
|  |  |  | Valor do BDI => | 63,53 |  | Valor com BDI => |  | 361,21
1.12.0.1 | Código | Banco | Descrição | Tipo |  | Und | Quant. | Valor Unit | Total
Composição |  | SINAPI | VASO SANITÁRIO SIFONADO COM CAIXA ACOPLADA. AF_01/2020 |  |  | UN | 1 | 602,23 | 602,23
|  |  |  | MO sem LS => | 240,89 | LS => | 0 | MO com LS => | 240,89
|  |  |  | Valor do BDI => | 128,52 |  | Valor com BDI => |  | 730,75
1.12.0.2 | Código | Banco | Descrição | Tipo |  | Und | Quant. | Valor Unit | Total
Composição |  | SINAPI | LAVATÓRIO LOUÇA BRANCA SUSPENSO, 29,5 X 39CM. AF_01/2020 |  |  | UN | 1 | 318,52 | 318,52
|  |  |  | MO sem LS => | 127,41 | LS => | 0 | MO com LS => | 127,41
|  |  |  | Valor do BDI => | 67,97 |  | Valor com BDI => |  | 386,50
1.12.0.3 | Código | Banco | Descrição | Tipo |  | Und | Quant. | Valor Unit | Total
Composição |  | SINAPI | BANCADA DE MÁRMORE SINTÉTICO 120 X 60CM, COM CUBA INTEGRADA. AF_01/2020 |  |  | UN | 1 | 436,40 | 436,40
|  |  |  | MO sem LS => | 174,56 | LS => | 0 | MO com LS => | 174,56
|  |  |  | Valor do BDI => | 93,13 |  | Valor com BDI => |  | 529,53
1.12.0.4 | Código | Banco | Descrição | Tipo |  | Und | Quant. | Valor Unit | Total
Composição |  | SINAPI | TANQUE DE MÁRMORE SINTÉTICO COM COLUNA, 22L. AF_01/2020 |  |  | UN | 1 | 575,11 | 575,11
|  |  |  | MO sem LS => | 230,04 | LS => | 0 | MO com LS => | 230,04
|  |  |  | Valor do BDI => | 122,73 |  | Valor com BDI => |  | 697,84
1.12.0.5 | Código | Banco | Descrição | Tipo |  | Und | Quant. | Valor Unit | Total
Composição |  | SINAPI | CHUVEIRO ELÉTRICO COMUM CORPO PLÁSTICO. AF_01/2020 |  |  | UN | 1 | 90,91 | 90,91
|  |  |  | MO sem LS => | 36,37 | LS => | 0 | MO com LS => | 36,37
|  |  |  | Valor do BDI => | 19,40 |  | Valor com BDI => |  | 110,31
1.12.0.6 | Código | Banco | Descrição | Tipo |  | Und | Quant. | Valor Unit | Total
Composição |  | SINAPI | KIT DE ACESSÓRIOS PARA BANHEIRO EM METAL CROMADO, 5 PEÇAS. AF_01/2020 |  |  | UN | 1 | 68,72 | 68,72
|  |  |  | MO sem LS => | 27,49 | LS => | 0 | MO com LS => | 27,49
|  |  |  | Valor do BDI => | 14,66 |  | Valor com BDI => |  | 83,38
1.13.0.1 | Código | Banco | Descrição | Tipo |  | Und | Quant. | Valor Unit | Total
Composição |  | SINAPI | LIMPEZA DE BACIA SANITÁRIA. AF_04/2019 |  |  | UN | 1 | 5,98 | 5,98
|  |  |  | MO sem LS => | 2,39 | LS => | 0 | MO com LS => | 2,39
|  |  |  | Valor do BDI => | 1,28 |  | Valor com BDI => |  | 7,26
1.13.0.2 | Código | Banco | Descrição | Tipo |  | Und | Quant. | Valor Unit | Total
Composição |  | SINAPI | LIMPEZA DE BANCADA DE PEDRA. AF_04/2019 |  |  | M2 | 1 | 4,41 | 4,41
|  |  |  | MO sem LS => | 1,77 | LS => | 0 | MO com LS => | 1,77
|  |  |  | Valor do BDI => | 0,94 |  | Valor com BDI => |  | 5,35
1.13.0.3 | Código | Banco | Descrição | Tipo |  | Und | Quant. | Valor Unit | Total
Composição |  | SINAPI | LIMPEZA DE CONTRAPISO COM VASSOURA. AF_04/2019 |  |  | M2 | 1 | 3,84 | 3,84
|  |  |  | MO sem LS => | 1,53 | LS => | 0 | MO com LS => | 1,53
|  |  |  | Valor do BDI => | 0,82 |  | Valor com BDI => |  | 4,65
1.13.0.4 | Código | Banco | Descrição | Tipo |  | Und | Quant. | Valor Unit | Total
Composição |  | SINAPI | LIMPEZA DE FORRO REMOVÍVEL COM PANO ÚMIDO. AF_04/2019 |  |  | M2 | 1 | 1,67 | 1,67
|  |  |  | MO sem LS => | 0,67 | LS => | 0 | MO com LS => | 0,67
|  |  |  | Valor do BDI => | 0,36 |  | Valor com BDI => |  | 2,02
1.13.0.5 | Código | Banco | Descrição | Tipo |  | Und | Quant. | Valor Unit | Total
Composição |  | SINAPI | LIMPEZA DE JANELA DE VIDRO. AF_04/2019 |  |  | M2 | 1 | 3,12 | 3,12
|  |  |  | MO sem LS => | 1,25 | LS => | 0 | MO com LS => | 1,25
|  |  |  | Valor do BDI => | 0,67 |  | Valor com BDI => |  | 3,78
1.13.0.6 | Código | Banco | Descrição | Tipo |  | Und | Quant. | Valor Unit | Total
Composição |  | SINAPI | LIMPEZA DE PISO CERÂMICO. AF_04/2019 |  |  | M2 | 1 | 5,86 | 5,86
|  |  |  | MO sem LS => | 2,34 | LS => | 0 | MO com LS => | 2,34
|  |  |  | Valor do BDI => | 1,25 |  | Valor com BDI => |  | 7,11
1.13.0.7 | Código | Banco | Descrição | Tipo |  | Und | Quant. | Valor Unit | Total
Composição |  | SINAPI | LIMPEZA DE PORTA DE MADEIRA. AF_04/2019 |  |  | M2 | 1 | 1,09 | 1,09
|  |  |  | MO sem LS => | 0,44 | LS => | 0 | MO com LS => | 0,44
|  |  |  | Valor do BDI => | 0,23 |  | Valor com BDI => |  | 1,32
1.13.0.8 | Código | Banco | Descrição | Tipo |  | Und | Quant. | Valor Unit | Total
Composição |  | SINAPI | LIMPEZA DE REVESTIMENTO CERÂMICO EM PAREDE. AF_04/2019 |  |  | M2 | 1 | 1,78 | 1,78
|  |  |  | MO sem LS => | 0,71 | LS => | 0 | MO com LS => | 0,71
|  |  |  | Valor do BDI => | 0,38 |  | Valor com BDI => |  | 2,16
1.13.0.9 | Código | Banco | Descrição | Tipo |  | Und | Quant. | Valor Unit | Total
Composição |  | SINAPI | LIMPEZA DE TANQUE OU LAVATÓRIO DE LOUÇA. AF_04/2019 |  |  | UN | 1 | 10,02 | 10,02
|  |  |  | MO sem LS => | 4,01 | LS => | 0 | MO com LS => | 4,01
|  |  |  | Valor do BDI => | 2,14 |  | Valor com BDI => |  | 12,16

## Curva ABC de Insumos
|  |  | Obra | Bancos
|  |  | Proposta de preço reajustada de Contratação de empresa especializada para execução dos serviços de Construção de 20 (vinte) unidades habitacionais, conforme o Termo de Compromisso nº 995787/2026 no Município de Cantanhede/MA | SINAPI - 05/2025 - Maranhão
Curva ABC de Insumos
Código | Banco | Grupo | Descrição | Tipo | Und | Quantidade | Operativa | Valor Unitário | Operativa | Total | Geral |  | Peso | Valor Acumulado | Peso Acumulado
00005069 | SINAPI |  | PREGO DE ACO POLIDO COM CABECA 17 X 27 (2 1/2 X 11) |  | KG |  | Improdutiva | Operativa | Improdutiva | Operativa | Improdutiva | Geral
00005065 | SINAPI |  | PREGO DE ACO POLIDO COM CABECA 10 X 10 (7/8 X 17) |  | KG
00004813 | SINAPI |  | PLACA DE OBRA (PARA CONSTRUCAO CIVIL) EM CHAPA GALVANIZADA *N. 22*, ADESIVADA, DE *2,4 X 1,2* M (SEM POSTES PARA FIXACAO) |  | M2
00004509 | SINAPI |  | SARRAFO *2,5 X 10* CM EM PINUS, MISTA OU EQUIVALENTE DA REGIAO - BRUTA |  | M
00040304 | SINAPI |  | PREGO DE ACO POLIDO COM CABECA DUPLA 17 X 27 (2 1/2 X 11) |  | KG
00020247 | SINAPI |  | PREGO DE ACO POLIDO COM CABECA 15 X 15 (1 1/4 X 13) |  | KG
00005074 | SINAPI |  | PREGO DE ACO POLIDO COM CABECA 15 X 18 (1 1/2 X 13) |  | KG
00005073 | SINAPI |  | PREGO DE ACO POLIDO COM CABECA 17 X 24 (2 1/4 X 11) |  | KG
00004517 | SINAPI |  | SARRAFO *2,5 X 7,5* CM EM PINUS, MISTA OU EQUIVALENTE DA REGIAO - BRUTA |  | M
00004491 | SINAPI |  | PONTALETE *7,5 X 7,5* CM EM PINUS, MISTA OU EQUIVALENTE DA REGIAO - BRUTA |  | M
00002692 | SINAPI |  | DESMOLDANTE PROTETOR PARA FORMAS DE MADEIRA, DE BASE OLEOSA EMULSIONADA EM AGUA |  | L
00001358 | SINAPI |  | CHAPA/PAINEL DE MADEIRA COMPENSADA RESINADA (MADEIRITE RESINADO ROSA) PARA FORMA DE CONCRETO, DE 2200 X 1100 MM, E = 17 MM |  | M2
00043132 | SINAPI |  | ARAME RECOZIDO 16 BWG, D = 1,65 MM (0,016 KG/M) OU 18 BWG, D = 1,25 MM (0,01 KG/M) |  | KG
00039017 | SINAPI |  | ESPACADOR / DISTANCIADOR CIRCULAR COM ENTRADA LATERAL, EM PLASTICO, PARA VERGALHAO *4,2 A 12,5* MM, COBRIMENTO 20 MM |  | UN
00006212 | SINAPI |  | TABUA *2,5 X 30 CM EM PINUS, MISTA OU EQUIVALENTE DA REGIAO - BRUTA |  | M

## Curva ABC de Serviços
|  | Obra | Bancos | B.D.I. |  |  | Encargos Sociais
|  | Proposta de preço para Contratação de empresa especializada para execução dos serviços de Produção de 40 Unidades Habitacionais em Arari/MA, conforme FNHIS Sub 50, Proposta 039584/2025 | SINAPI - 05/2026 - Maranhão | 21,34% |  |  | Não Desonerado: embutido nos preços unitário dos insumos de mão de obra, de acordo com as bases.
Curva ABC de Serviços
Código | Banco | Descrição | Tipo | Und | Quant. | Valor Unit com BDI | Total | Peso (%)
1.5.0.1 |  | ALVENARIA DE VEDAÇÃO DE BLOCOS CERÂMICOS FURADOS NA HORIZONTAL DE 9X19X19 CM (ESPESSURA 9 CM). AF_12/2021 |  | M2 | 3460 | 117,04 | 404.955,61 | 7.42% 7.42%
1.6.0.1 |  | TRAMA DE MADEIRA COMPOSTA POR RIPAS, CAIBROS E TERÇAS PARA TELHADOS DE ATÉ 2 ÁGUAS PARA TELHA CERÂMICA CAPA-CANAL. AF_07/2019 |  | M2 | 2.939,60 | 101,10 | 297.180,66 | 5.44% 12.86%
1.6.0.6 |  | FABRICAÇÃO E INSTALAÇÃO DE TESOURA INTEIRA EM MADEIRA NÃO APARELHADA, VÃO DE 6 M. AF_07/2019 |  | UN | 160 | 1.834,31 | 293.490,34 | 5.38% 18.23%
1.6.0.2 |  | TELHAMENTO COM TELHA CERÂMICA CAPA-CANAL, TIPO PAULISTA, COM ATÉ 2 ÁGUAS. AF_07/2019 |  | M2 | 2.939,60 | 59,27 | 174.230,86 | 3.19% 21.43%
1.5.0.4 |  | PORTA DE ALUMÍNIO DE ABRIR COM LAMBRI, COM GUARNIÇÃO, FIXAÇÃO COM PARAFUSOS. AF_12/2019 |  | M2 | 134,40 | 1.077,54 | 144.821,94 | 2.65% 24.08%
1.11.0.13 |  | CAIXA ENTERRADA HIDRÁULICA RETANGULAR EM ALVENARIA, 0,6X0,6X0,6 M. AF_12/2020 |  | UN | 200 | 724,06 | 144.812,73 | 2.65% 26.73%
1.5.0.8 |  | KIT DE PORTA DE MADEIRA PARA PINTURA, SEMI-OCA, PADRÃO POPULAR, 80X210CM. AF_12/2019 |  | UN | 120 | 1.194,55 | 143.346,29 | 2.63% 29.36%
96541 | SINAPI | FABRICAÇÃO, MONTAGEM E DESMONTAGEM DE FÔRMA PARA SAPATA, EM CHAPA DE MADEIRA COMPENSADA RESINADA, E=17 MM, 4 UTILIZAÇÕES. AF_01/2024 |  | M2 | 582,40 | 233,44 | 135.954,02 | 2.49% 31.85%
1.7.0.13 |  | FORRO EM RÉGUAS DE PVC, FRISADO. AF_08/2023_PS |  | M2 | 1436 | 82,82 | 118.929,99 | 2.18% 34.02%
1.7.0.4 |  | MASSA ÚNICA, ARGAMASSA 1:2:8, PAREDES INTERNAS, ÁREA ENTRE 5M² E 10M². AF_03/2024 |  | M2 | 3202 | 34,38 | 110.082,10 | 2.02% 36.04%
96536 | SINAPI | FABRICAÇÃO, MONTAGEM E DESMONTAGEM DE FÔRMA PARA VIGA BALDRAME, EM MADEIRA SERRADA, E=25 MM, 4 UTILIZAÇÕES. AF_01/2024 |  | M2 | 1.143,20 | 93,26 | 106.613,56 | 1.95% 37.99%
1.8.0.4 |  | LASTRO DE CONCRETO MAGRO, ESPESSURA DE 5 CM (PISO/LAJE SOBRE SOLO). AF_01/2024 |  | M2 | 2.154,80 | 49,30 | 106.235,64 | 1.95% 39.94%
1.7.0.16 |  | PINTURA LÁTEX ACRÍLICA STANDARD EM PAREDES, DUAS DEMÃOS. AF_04/2023 |  | M2 | 6.936,40 | 15,14 | 105.036,62 | 1.92% 41.86%
1.3.3.2 |  | IMPERMEABILIZAÇÃO DE SUPERFÍCIE COM ARGAMASSA DE CIMENTO E AREIA, COM ADITIVO IMPERMEABILIZANTE, E=1,5CM. AF_09/2023 |  | M2 | 1358 | 64,73 | 87.910,10 | 1.61% 43.47%
1.7.0.12 |  | EMBOÇO/MASSA ÚNICA EM FACHADA COM VÃOS, E=25MM. AF_08/2022 |  | M2 | 1214 | 71,07 | 86.279,12 | 1.58% 45.05%
1.4.0.10 |  | CONCRETAGEM DE VIGAS E LAJES, FCK=20 MPA, COM BALDES EM EDIFICAÇÃO TÉRREA. AF_02/2022 |  | M3 | 71,20 | 1.181,44 | 84.118,49 | 1.54% 46.59%
1.9.0.6 |  | ENTRADA DE ENERGIA ELÉTRICA, AÉREA, MONOFÁSICA, CABO 10MM2, DISJUNTOR DIN 50A. AF_07/2020_PS |  | UN | 40 | 1.989,27 | 79.570,64 | 1.46% 48.05%
1.6.0.4 |  | AMARRAÇÃO DE TELHAS CERÂMICAS OU DE CONCRETO. AF_07/2019 |  | UN | 21040 | 3,65 | 76.861,14 | 1.41% 49.46%
1.3.3.3 |  | IMPERMEABILIZAÇÃO DE SUPERFÍCIE COM EMULSÃO ASFÁLTICA, 2 DEMÃOS. AF_09/2023 |  | M2 | 1358 | 54,64 | 74.196,08 | 1.36% 50.82%
1.7.0.7 |  | REVESTIMENTO CERÂMICO PAREDES INTERNAS, 20X20 CM, MEIA ALTURA. AF_02/2023_PE |  | M2 | 786 | 92,65 | 72.821,72 | 1.33% 52.15%
96555 | SINAPI | CONCRETAGEM DE BLOCO DE COROAMENTO OU VIGA BALDRAME, FCK 20 MPA. AF_01/2024 |  | M3 | 76,40 | 923,13 | 70.527,37 | 1.29% 53.44%
1.8.0.6 |  | CONTRAPISO ARGAMASSA 1:4, ÁREAS SECAS SOBRE LAJE, E=3CM. AF_07/2021 |  | M2 | 1.287,60 | 54,65 | 70.362,43 | 1.29% 54.73%
1.5.0.6 |  | JANELA DE ALUMÍNIO DE CORRER COM 3 FOLHAS (2 VENEZIANAS E 1 VIDRO), 100X120 CM. AF_11/2024 |  | M2 | 112 | 616,41 | 69.038,11 | 1.26% 56.00%
1.4.0.2 |  | MONTAGEM E DESMONTAGEM DE FÔRMA DE VIGA, SEM ESCORAMENTO, EM CHAPA DE MADEIRA RESINADA, 8 UTILIZAÇÕES. AF_09/2020 |  | M2 | 821,60 | 83,42 | 68.538,49 | 1.26% 57.25%
1.7.0.11 |  | EMBOÇO/MASSA ÚNICA EM FACHADA CEGA (SEM VÃOS), E=25MM. AF_08/2022 |  | M2 | 1218 | 52,63 | 64.109,13 | 1.17% 58.43%
96556 | SINAPI | CONCRETAGEM DE SAPATA, FCK 20 MPA, COM USO DE JERICA. AF_01/2024 |  | M3 | 56,40 | 1.116,68 | 62.980,58 | 1.15% 59.58%
1.6.0.3 |  | PINTURA IMUNIZANTE PARA MADEIRA, 1 DEMÃO. AF_01/2021 |  | M2 | 4152 | 14,91 | 61.917,28 | 1.13% 60.71%
1.8.0.14 |  | PEITORIL LINEAR EM GRANITO OU MÁRMORE, L=15CM. AF_11/2020 |  | M | 260 | 237,95 | 61.867,63 | 1.13% 61.85%
1.9.0.23 |  | CABO DE COBRE FLEXÍVEL, 2,5 MM². AF_03/2023 |  | M | 10352 | 5,91 | 61.128,61 | 1.12% 62.97%
1.8.0.8 |  | REVESTIMENTO CERÂMICO PARA PISO, 35X35 CM, ÁREA > 10M². AF_02/2023_PE |  | M2 | 764 | 79,84 | 60.996,09 | 1.12% 64.08%
1.11.0.12 |  | TUBO PVC SERIE NORMAL, ESGOTO, DN 100MM. AF_08/2022 |  | M | 1352 | 45,07 | 60.932,04 | 1.12% 65.20%
1.4.0.8 |  | LAJE PRÉ-MOLDADA UNIDIRECIONAL, BIAPOIADA, PARA PISO, ENCHIMENTO EM CERÂMICA, VIGOTA CONVENCIONAL, ALTURA TOTAL = 12 CM. AF_11/2020 |  | M2 | 230,80 | 262,95 | 60.689,44 | 1.11% 66.31%
104918 | SINAPI | ARMAÇÃO DE SAPATA ISOLADA, VIGA BALDRAME E SAPATA CORRIDA UTILIZANDO AÇO CA-50 DE 8 MM. AF_01/2024 |  | KG | 3216 | 18,72 | 60.190,21 | 1.10% 67.41%
1.8.0.7 |  | REVESTIMENTO CERÂMICO PARA PISO, 35X35 CM, ÁREA ENTRE 5M² E 10M². AF_02/2023_PE |  | M2 | 672 | 89,09 | 59.865,54 | 1.10% 68.51%
1.4.0.9 |  | CONCRETAGEM DE PILARES, FCK = 20 MPA, COM USO DE BALDES. AF_02/2022 |  | M3 | 51,20 | 1.158,11 | 59.295,45 | 1.09% 69.59%
1.4.0.1 |  | MONTAGEM E DESMONTAGEM DE FÔRMA DE PILARES RETANGULARES, EM CHAPA DE MADEIRA COMPENSADA RESINADA, 8 UTILIZAÇÕES. AF_09/2020 |  | M2 | 575,60 | 93,26 | 53.679,89 | 0.98% 70.58%
1.2.0.1 |  | ADMINISTRAÇÃO LOCAL |  | MÊS | 12 | 4.365,41 | 52.384,92 | 0.96% 71.54%
1.8.0.9 |  | REVESTIMENTO CERÂMICO PARA PISO, 35X35 CM, ÁREA < 5M². AF_02/2023_PE |  | M2 | 519,20 | 96,89 | 50.306,24 | 0.92% 72.46%
1.4.0.7 |  | ARMAÇÃO DE PILAR OU VIGA DE ESTRUTURA CONVENCIONAL DE CONCRETO ARMADO UTILIZANDO AÇO CA-50 DE 10,0 MM. AF_06/2022 |  | KG | 3424 | 14,55 | 49.827,19 | 0.91% 73.37%
1.4.0.4 |  | ARMAÇÃO DE PILAR OU VIGA DE ESTRUTURA CONVENCIONAL DE CONCRETO ARMADO UTILIZANDO AÇO CA-60 DE 5,0 MM. AF_06/2022 |  | KG | 2816 | 17,34 | 48.834,99 | 0.89% 74.27%
1.8.0.11 |  | EXECUÇÃO DE PASSEIO (CALÇADA) EM CONCRETO, NÃO ARMADO. AF_08/2022 |  | M3 | 45,20 | 1.043,50 | 47.166,37 | 0.86% 75.13%
1.5.0.5 |  | JANELA DE ALUMÍNIO DE CORRER COM 2 FOLHAS PARA VIDROS, 100X120 CM. AF_11/2024 |  | M2 | 104 | 431,53 | 44.879,64 | 0.82% 75.95%
1.5.0.2 |  | VERGA MOLDADA IN LOCO EM CONCRETO, ESPESSURA DE 10 CM. AF_03/2024 |  | M | 648 | 67,99 | 44.056,14 | 0.81% 76.76%
1.9.0.27 |  | ELETRODUTO FLEXÍVEL CORRUGADO, PVC, DN 25MM, EM FORRO. AF_03/2023 |  | M | 1788 | 24,54 | 43.878,79 | 0.80% 77.56%
1.8.0.2 |  | LASTRO COM MATERIAL GRANULAR (PEDRA BRITADA N.3), ESPESSURA DE 10 CM. AF_01/2024 |  | M3 | 215,60 | 200,21 | 43.165,38 | 0.79% 78.35%
1.4.0.6 |  | ARMAÇÃO DE PILAR OU VIGA DE ESTRUTURA CONVENCIONAL DE CONCRETO ARMADO UTILIZANDO AÇO CA-50 DE 8,0 MM. AF_06/2022 |  | KG | 2612 | 16,31 | 42.611,71 | 0.78% 79.13%
1.8.0.5 |  | CONTRAPISO ARGAMASSA 1:4, ÁREAS MOLHADAS SOBRE LAJE, E=3CM. AF_07/2021 |  | M2 | 605,20 | 70,16 | 42.460,39 | 0.78% 79.91%
1.7.0.5 |  | MASSA ÚNICA, ARGAMASSA 1:2:8, PAREDES INTERNAS, ÁREA > 10M². AF_03/2024 |  | M2 | 1.302,40 | 30,37 | 39.548,32 | 0.72% 80.64%
1.7.0.17 |  | PINTURA LÁTEX ACRÍLICA STANDARD EM PAREDES EXTERNAS, DUAS DEMÃOS. AF_04/2023 |  | M2 | 2432 | 15,14 | 36.827,21 | 0.67% 81.31%
1.7.0.3 |  | EMBOÇO, ARGAMASSA 1:2:8, PAREDES INTERNAS, ÁREA < 5M². AF_03/2024 |  | M2 | 939,60 | 38,27 | 35.960,88 | 0.66% 81.97%
104919 | SINAPI | ARMAÇÃO DE SAPATA ISOLADA, VIGA BALDRAME E SAPATA CORRIDA UTILIZANDO AÇO CA-50 DE 10 MM. AF_01/2024 |  | KG | 2028 | 16,70 | 33.875,91 | 0.62% 82.59%
104916 | SINAPI | ARMAÇÃO DE SAPATA ISOLADA, VIGA BALDRAME E SAPATA CORRIDA UTILIZANDO AÇO CA-60 DE 5 MM. AF_01/2024 |  | KG | 1560 | 21,64 | 33.755,81 | 0.62% 83.21%
104916 | SINAPI | ARMAÇÃO DE SAPATA ISOLADA, VIGA BALDRAME E SAPATA CORRIDA UTILIZANDO AÇO CA-60 DE 5 MM. AF_01/2024 |  | KG | 1560 | 21,64 | 33.755,81 | 0.62% 83.83%
1.7.0.1 |  | CHAPISCO APLICADO EM ALVENARIAS E ESTRUTURAS DE CONCRETO INTERNAS. AF_10/2022 |  | M2 | 5444 | 5,89 | 32.037,95 | 0.59% 84.41%
96527 | SINAPI | ESCAVAÇÃO MANUAL PARA VIGA BALDRAME OU SAPATA CORRIDA. AF_01/2024 |  | M3 | 218,40 | 134,55 | 29.386,51 | 0.54% 84.95%
1.12.0.1 |  | VASO SANITÁRIO SIFONADO COM CAIXA ACOPLADA. AF_01/2020 |  | UN | 40 | 730,75 | 29.229,97 | 0.54% 85.49%
1.9.0.28 |  | ELETRODUTO FLEXÍVEL CORRUGADO, PVC, DN 25MM, EM PAREDE. AF_03/2023 |  | M | 2332 | 12,42 | 28.964,55 | 0.53% 86.02%
1.12.0.4 |  | TANQUE DE MÁRMORE SINTÉTICO COM COLUNA, 22L. AF_01/2020 |  | UN | 40 | 697,84 | 27.913,66 | 0.51% 86.53%
1.9.0.30 |  | RASGO LINEAR MANUAL EM ALVENARIA PARA ELETRODUTOS. AF_09/2023 |  | M | 2332 | 11,89 | 27.727,66 | 0.51% 87.04%
1.4.0.3 |  | MONTAGEM E DESMONTAGEM DE FÔRMA DE VIGA, ESCORAMENTO COM GARFO DE MADEIRA, EM CHAPA DE MADEIRA RESINADA, 8 UTILIZAÇÕES. AF_09/2020 |  | M2 | 165,20 | 167,05 | 27.596,99 | 0.51% 87.54%
1.7.0.14 |  | FUNDO SELADOR ACRÍLICO EM PAREDE. AF_04/2023 |  | M2 | 4.504,40 | 4,87 | 21.955,01 | 0.40% 87.94%
1.5.0.3 |  | CONTRAVERGA MOLDADA IN LOCO EM CONCRETO, ESPESSURA DE 10 CM. AF_03/2024 |  | M | 368 | 52,53 | 19.332,70 | 0.35% 88.30%
1.8.0.12 |  | SOLEIRA EM MÁRMORE, LARGURA 15 CM, ESPESSURA 2,0 CM. AF_09/2020 |  | M | 100,80 | 186,89 | 18.838,37 | 0.35% 88.64%
1.9.0.5 |  | DISJUNTOR BIPOLAR TIPO DR, 25A. AF_10/2020 |  | UN | 80 | 234,57 | 18.765,50 | 0.34% 88.99%
1.8.0.13 |  | RODAPÉ CERÂMICO DE 7CM. AF_02/2023 |  | M | 1548 | 11,11 | 17.197,37 | 0.31% 89.30%
96521 | SINAPI | ESCAVAÇÃO MECANIZADA PARA BLOCO DE COROAMENTO OU SAPATA COM RETROESCAVADEIRA. AF_01/2024 |  | M3 | 349,60 | 48,81 | 17.064,46 | 0.31% 89.61%
1.9.0.22 |  | CABO DE COBRE FLEXÍVEL, 1,5 MM². AF_03/2023 |  | M | 3916 | 4,05 | 15.873,45 | 0.29% 89.90%
1.9.0.25 |  | CABO DE COBRE ISOLADO, 10 MM² (ELETROCALHA). AF_10/2020 |  | M | 1036 | 15,27 | 15.822,61 | 0.29% 90.19%
1.5.0.7 |  | JANELA DE ALUMÍNIO TIPO MAXIM-AR, 60X80 CM. AF_11/2024 |  | M2 | 19,20 | 815,80 | 15.663,27 | 0.29% 90.48%
1.12.0.2 |  | LAVATÓRIO LOUÇA BRANCA SUSPENSO, 29,5 X 39CM. AF_01/2020 |  | UN | 40 | 386,50 | 15.459,90 | 0.28% 90.76%
1.12.0.3 |  | BANCADA DE MÁRMORE SINTÉTICO 120 X 60CM, COM CUBA INTEGRADA. AF_01/2020 |  | UN | 28,80 | 529,53 | 15.250,53 | 0.28% 91.04%
1.9.0.12 |  | TOMADA BAIXA DE EMBUTIR, 2P+T 10A. AF_03/2023 |  | UN | 400 | 37,11 | 14.844,58 | 0.27% 91.31%
1.10.0.19 |  | CAIXA D'ÁGUA EM POLIETILENO, 500 LITROS. AF_06/2021 |  | UN | 40 | 365,94 | 14.637,61 | 0.27% 91.58%
96619 | SINAPI | LASTRO DE CONCRETO MAGRO, APLICADO EM BLOCOS DE COROAMENTO OU SAPATAS, ESPESSURA DE 5 CM. AF_01/2024 |  | M2 | 273,20 | 53,15 | 14.521,91 | 0.27% 91.85%
1.11.0.17 |  | CAIXA DE GORDURA SIMPLES EM ALVENARIA. AF_12/2020 |  | UN | 40 | 361,21 | 14.448,25 | 0.26% 92.11%
1.10.0.7 |  | FORNECIMENTO E INSTALAÇÃO DE PRESSURIZADOR ACOPLADO AO CHUVEIRO. AF_01/2020 |  | UN | 40 | 357,87 | 14.314,93 | 0.26% 92.38%
1.6.0.5 |  | CUMEEIRA PARA TELHA CERÂMICA EMBOÇADA. AF_07/2019 |  | M | 426 | 32,58 | 13.878,16 | 0.25% 92.63%
1.13.0.6 |  | LIMPEZA DE PISO CERÂMICO. AF_04/2019 |  | M2 | 1.898,40 | 7,11 | 13.490,23 | 0.25% 92.88%
1.7.0.8 |  | REVESTIMENTO CERÂMICO PAREDES INTERNAS, 20X20 CM, ALTURA INTEIRA. AF_02/2023_PE |  | M2 | 153,60 | 86,14 | 13.231,61 | 0.24% 93.12%
1.11.0.10 |  | TUBO PVC SERIE NORMAL, ESGOTO, DN 50MM, RAMAL DESCARGA. AF_08/2022 |  | M | 408,40 | 32,36 | 13.214,80 | 0.24% 93.36%
1.9.0.7 |  | QUADRO DE DISTRIBUIÇÃO DE LUZ EM PVC PARA 12 DISJUNTORES. AF_07/2025 |  | UN | 40 | 321,84 | 12.873,71 | 0.24% 93.60%
1.7.0.18 |  | APLICAÇÃO DE FUNDO SELADOR ACRÍLICO EM PAREDES EXTERNAS. AF_03/2024 |  | M2 | 2432 | 4,87 | 11.853,89 | 0.22% 93.81%
1.7.0.9 |  | CHAPISCO APLICADO EM ALVENARIA EXTERNA (COM VÃOS). AF_10/2022 |  | M2 | 1214 | 8,60 | 10.437,05 | 0.19% 94.01%
1.4.0.5 |  | ARMAÇÃO DE PILAR OU VIGA DE ESTRUTURA CONVENCIONAL DE CONCRETO ARMADO UTILIZANDO AÇO CA-50 DE 6,3 MM. AF_06/2022 |  | KG | 600 | 17,34 | 10.406,82 | 0.19% 94.20%
1.10.0.6 |  | TUBO PVC SOLDÁVEL 25MM, RAMAL/SUB-RAMAL DE ÁGUA. AF_06/2022 |  | M | 348 | 29,29 | 10.194,64 | 0.19% 94.38%
1.9.0.13 |  | TOMADA MÉDIA DE EMBUTIR, 2P+T 10A. AF_03/2023 |  | UN | 240 | 41,99 | 10.076,54 | 0.18% 94.57%
96619 | SINAPI | LASTRO DE CONCRETO MAGRO, APLICADO EM BLOCOS DE COROAMENTO OU SAPATAS, ESPESSURA DE 5 CM. AF_01/2024 |  | M2 | 187,20 | 53,15 | 9.950,43 | 0.18% 94.75%
1.9.0.8 |  | LUMINÁRIA TIPO PLAFON CIRCULAR, LED DE 12/13W. AF_09/2024 |  | UN | 280 | 35,24 | 9.867,16 | 0.18% 94.93%
1.10.0.9 |  | REGISTRO DE GAVETA BRUTO, LATÃO, 3/4". AF_08/2021 |  | UN | 120 | 81,74 | 9.808,71 | 0.18% 95.11%
1.10.0.32 |  | TUBO PVC SOLDÁVEL 32MM (RAMAL DISTRIBUIÇÃO). AF_06/2022 |  | M | 422 | 23,18 | 9.781,89 | 0.18% 95.29%
1.9.0.29 |  | ELETRODUTO FLEXÍVEL CORRUGADO REFORÇADO, PVC, DN 25MM, EM LAJE. AF_03/2023 |  | M | 882,40 | 10,75 | 9.484,84 | 0.17% 95.46%
93382 | SINAPI | REATERRO MANUAL DE VALAS, COM COMPACTADOR DE SOLOS DE PERCUSSÃO. AF_08/2023 |  | M3 | 283,60 | 33,27 | 9.434,80 | 0.17% 95.64%
93382 | SINAPI | REATERRO MANUAL DE VALAS, COM COMPACTADOR DE SOLOS DE PERCUSSÃO. AF_08/2023 |  | M3 | 283,60 | 33,27 | 9.434,80 | 0.17% 95.81%
1.9.0.24 |  | CABO DE COBRE FLEXÍVEL, 4 MM². AF_03/2023 |  | M | 992 | 9,17 | 9.094,51 | 0.17% 95.97%
96616 | SINAPI | CHAPISCO APLICADO EM ALVENARIAS E ESTRUTURAS DE CONCRETO INTERNAS. AF_10/2022 |  | M2 | 1358 | 6,55 | 8.888,73 | 0.16% 96.14%
1.7.0.10 |  | CHAPISCO APLICADO EM ALVENARIA EXTERNA (SEM VÃOS). AF_10/2022 |  | M2 | 1218 | 7,28 | 8.862,31 | 0.16% 96.30%
1.7.0.22 |  | PINTURA TINTA DE ACABAMENTO ESMALTE SINTÉTICO ACETINADO EM MADEIRA, 2 DEMÃOS |  | M2 | 672 | 12,48 | 8.386,95 | 0.15% 96.45%
1.8.0.3 |  | CAMADA SEPARADORA EM LONA PLÁSTICA. AF_09/2021 |  | M2 | 2.154,80 | 3,61 | 7.785,40 | 0.14% 96.60%
1.10.0.12 |  | KIT CAVALETE PARA MEDIÇÃO DE ÁGUA, PVC 25MM. AF_03/2024 |  | UN | 40 | 190,30 | 7.612,05 | 0.14% 96.74%
1.10.0.13 |  | CAIXA DE EMBUTIR EM POLICARBONATO PARA HIDRÔMETRO |  | UN | 40 | 188,14 | 7.525,58 | 0.14% 96.87%
1.7.0.6 |  | MASSA ÚNICA, ARGAMASSA 1:2:8, TETO. AF_03/2024 |  | M2 | 177,60 | 41,93 | 7.445,91 | 0.14% 97.01%
1.9.0.10 |  | INTERRUPTOR SIMPLES, 10A/250V. AF_03/2023 |  | UN | 200 | 35,44 | 7.088,01 | 0.13% 97.14%
1.9.0.18 |  | CAIXA RETANGULAR 4"X2" BAIXA (0,30M), PVC, EM PAREDE. AF_03/2023 |  | UN | 480 | 14,74 | 7.076,40 | 0.13% 97.27%
104917 | SINAPI | ARMAÇÃO DE SAPATA ISOLADA, VIGA BALDRAME E SAPATA CORRIDA UTILIZANDO AÇO CA-50 DE 6,3 MM. AF_01/2024 |  | KG | 308 | 20,15 | 6.205,26 | 0.11% 97.38%
104917 | SINAPI | ARMAÇÃO DE SAPATA ISOLADA, VIGA BALDRAME E SAPATA CORRIDA UTILIZANDO AÇO CA-50 DE 6,3 MM. AF_01/2024 |  | KG | 308 | 20,15 | 6.205,26 | 0.11% 97.50%
1.7.0.21 |  | PINTURA FUNDO NIVELADOR ACRÍLICO BRANCO EM MADEIRA |  | M2 | 672 | 8,25 | 5.541,98 | 0.10% 97.60%
1.9.0.26 |  | CABO DE COBRE FLEXÍVEL, 10 MM² (DISTRIBUIÇÃO). AF_10/2020 |  | M | 332 | 14,90 | 4.947,67 | 0.09% 97.69%
1.9.0.9 |  | LÂMPADA COMPACTA DE LED 10W, BASE E27. AF_09/2024 |  | UN | 280 | 15,90 | 4.452,97 | 0.08% 97.77%
1.12.0.5 |  | CHUVEIRO ELÉTRICO COMUM CORPO PLÁSTICO. AF_01/2020 |  | UN | 40 | 110,31 | 4.412,54 | 0.08% 97.85%
103689 | SINAPI | FORNECIMENTO E INSTALAÇÃO DE PLACA DE OBRA COM CHAPA GALVANIZADA E ESTRUTURA DE MADEIRA. AF_03/2022_PS |  | M2 | 6,48 | 567,93 | 3.680,20 | 0.07% 97.92%
1.11.0.9 |  | TUBO PVC SERIE NORMAL, ESGOTO, DN 40MM. AF_08/2022 |  | M | 134 | 25,90 | 3.470,94 | 0.06% 97.98%
1.10.0.1 |  | JOELHO 90° PVC SOLDÁVEL DN 25MM, RAMAL DE ÁGUA. AF_06/2022 |  | UN | 320 | 10,65 | 3.407,69 | 0.06% 98.04%
1.10.0.2 |  | JOELHO 90° PVC SOLDÁVEL DN 25MM, RAMAL DISTRIBUIÇÃO. AF_06/2022 |  | UN | 320 | 10,65 | 3.407,69 | 0.06% 98.11%
1.10.0.17 |  | JOELHO 90° PVC SOLDÁVEL DN 25MM (RESERVAÇÃO). AF_06/2022 |  | UN | 320 | 10,65 | 3.407,69 | 0.06% 98.17%
1.10.0.25 |  | JOELHO 90° PVC SOLDÁVEL DN 25MM. AF_06/2022 |  | UN | 320 | 10,65 | 3.407,69 | 0.06% 98.23%
1.12.0.6 |  | KIT DE ACESSÓRIOS PARA BANHEIRO EM METAL CROMADO, 5 PEÇAS. AF_01/2020 |  | UN | 40 | 83,38 | 3.335,23 | 0.06% 98.29%
1.7.0.20 |  | LIXAMENTO DE MADEIRA PARA APLICAÇÃO DE FUNDO OU PINTURA. AF_01/2021 |  | M2 | 672 | 4,87 | 3.275,42 | 0.06% 98.35%
1.7.0.19 |  | PINTURA LÁTEX ACRÍLICA STANDARD EM TETO, DUAS DEMÃOS. AF_04/2023 |  | M2 | 177,60 | 18,27 | 3.243,95 | 0.06% 98.41%
1.9.0.20 |  | CAIXA RETANGULAR 4"X2" ALTA (2,00M), PVC, EM PAREDE. AF_03/2023 |  | UN | 80 | 39,91 | 3.193,11 | 0.06% 98.47%
1.10.0.8 |  | REGISTRO DE PRESSÃO BRUTO, LATÃO, 3/4". AF_08/2021 |  | UN | 40 | 77,90 | 3.115,84 | 0.06% 98.53%
1.13.0.3 |  | LIMPEZA DE CONTRAPISO COM VASSOURA. AF_04/2019 |  | M2 | 646 | 4,65 | 3.006,55 | 0.06% 98.58%
1.13.0.4 |  | LIMPEZA DE FORRO REMOVÍVEL COM PANO ÚMIDO. AF_04/2019 |  | M2 | 1436 | 2,02 | 2.903,26 | 0.05% 98.64%
1.10.0.15 |  | TUBO PVC SOLDÁVEL 25MM, RAMAL DISTRIBUIÇÃO. AF_06/2022 |  | M | 176 | 15,24 | 2.682,67 | 0.05% 98.68%
1.10.0.31 |  | TUBO PVC SOLDÁVEL 25MM (RAMAL DISTRIBUIÇÃO). AF_06/2022 |  | M | 176 | 15,24 | 2.682,67 | 0.05% 98.73%
1.9.0.17 |  | SUPORTE PARAFUSADO COM ESPELHO/PLACA 4"X2" BAIXO. AF_03/2023 |  | UN | 480 | 5,49 | 2.637,44 | 0.05% 98.78%
1.10.0.4 |  | ADAPTADOR CURTO COM BOLSA E ROSCA, PVC SOLDÁVEL, DN 25MM X 3/4. AF_06/2022 |  | UN | 320 | 8,08 | 2.584,59 | 0.05% 98.83%
1.10.0.3 |  | TÊ PVC SOLDÁVEL DN 25MM, RAMAL/SUB-RAMAL DE ÁGUA. AF_06/2022 |  | UN | 160 | 16,07 | 2.571,78 | 0.05% 98.88%
1.10.0.11 |  | ENGATE FLEXÍVEL EM PLÁSTICO, 1/2" X 40CM. AF_01/2020 |  | UN | 160 | 15,91 | 2.546,16 | 0.05% 98.92%
1.10.0.23 |  | ADAPTADOR COM FLANGE, PVC SOLDÁVEL, DN 32MM X 1". AF_04/2024 |  | UN | 80 | 31,50 | 2.519,74 | 0.05% 98.97%
1.10.0.29 |  | TÊ PVC SOLDÁVEL DN 32MM. AF_06/2022 |  | UN | 120 | 20,64 | 2.476,50 | 0.05% 99.01%
1.11.0.14 |  | CAIXA SIFONADA, PVC, DN 100 X 100 X 50 MM. AF_08/2022 |  | UN | 40 | 61,39 | 2.455,68 | 0.04% 99.06%
1.11.0.11 |  | TUBO PVC SERIE NORMAL, ESGOTO, DN 50MM, PRUMADA/VENTILAÇÃO. AF_08/2022 |  | M | 160 | 15,02 | 2.403,64 | 0.04% 99.10%
1.10.0.26 |  | JOELHO 90° PVC SOLDÁVEL DN 32MM. AF_06/2022 |  | UN | 160 | 14,76 | 2.362,00 | 0.04% 99.15%
1.9.0.14 |  | TOMADA ALTA DE EMBUTIR, 2P+T 20A. AF_03/2023 |  | UN | 40 | 56,95 | 2.277,93 | 0.04% 99.19%
1.9.0.11 |  | INTERRUPTOR SIMPLES (2 MÓDULOS), 10A/250V. AF_03/2023 |  | UN | 40 | 52,17 | 2.086,97 | 0.04% 99.23%
1.9.0.19 |  | CAIXA RETANGULAR 4"X2" MÉDIA (1,30M), PVC, EM PAREDE. AF_03/2023 |  | UN | 80 | 25,35 | 2.028,12 | 0.04% 99.26%
1.10.0.10 |  | REGISTRO DE ESFERA, PVC, SOLDÁVEL, DN 32MM. AF_08/2021 |  | UN | 40 | 44,59 | 1.783,51 | 0.03% 99.30%
1.10.0.24 |  | TORNEIRA DE BOIA PARA CAIXA D'ÁGUA, 3/4". AF_08/2021 |  | UN | 40 | 39,45 | 1.578,14 | 0.03% 99.33%
1.13.0.5 |  | LIMPEZA DE JANELA DE VIDRO. AF_04/2019 |  | M2 | 416 | 3,78 | 1.573,81 | 0.03% 99.35%
1.9.0.16 |  | CAMPAINHA CIGARRA, 10A/250V. AF_03/2023 |  | UN | 40 | 37,69 | 1.507,68 | 0.03% 99.38%
1.11.0.1 |  | JOELHO 45° PVC SERIE NORMAL, ESGOTO, DN 40MM. AF_08/2022 |  | UN | 120 | 12,49 | 1.498,87 | 0.03% 99.41%
1.11.0.2 |  | JOELHO 45° PVC SERIE NORMAL, ESGOTO, DN 50MM. AF_08/2022 |  | UN | 80 | 18,70 | 1.495,67 | 0.03% 99.44%
1.11.0.4 |  | JOELHO 90° PVC SERIE NORMAL, ESGOTO, DN 50MM. AF_08/2022 |  | UN | 80 | 18,70 | 1.495,67 | 0.03% 99.46%
1.7.0.2 |  | CHAPISCO APLICADO NO TETO, COM ROLO PARA TEXTURA ACRÍLICA. AF_10/2022 |  | M2 | 177,60 | 8,25 | 1.464,84 | 0.03% 99.49%
1.10.0.14 |  | REGISTRO DE GAVETA BRUTO, LATÃO, 3/4" (SEM CANOPLA). AF_08/2021 |  | UN | 40 | 34,85 | 1.393,98 | 0.03% 99.52%
1.13.0.8 |  | LIMPEZA DE REVESTIMENTO CERÂMICO EM PAREDE. AF_04/2019 |  | M2 | 636,80 | 2,16 | 1.376,77 | 0.03% 99.54%
1.9.0.15 |  | INTERRUPTOR PULSADOR CAMPAINHA, 10A/250V. AF_03/2023 |  | UN | 40 | 34,26 | 1.370,36 | 0.03% 99.57%
1.11.0.5 |  | JOELHO 90° PVC SERIE NORMAL, ESGOTO, DN 100MM. AF_08/2022 |  | UN | 40 | 33,90 | 1.355,95 | 0.02% 99.59%
1.10.0.5 |  | TUBO PVC SOLDÁVEL 25MM, PRUMADA DE ÁGUA. AF_06/2022 |  | M | 204 | 6,41 | 1.306,71 | 0.02% 99.62%
1.10.0.16 |  | TUBO PVC SOLDÁVEL 25MM, PRUMADA DE ÁGUA. AF_06/2022 |  | M | 204 | 6,41 | 1.306,71 | 0.02% 99.64%
101616 | SINAPI | PREPARO DE FUNDO DE VALA COM LARGURA MENOR QUE 1,5 M. AF_08/2020 |  | M2 | 187,20 | 6,41 | 1.199,10 | 0.02% 99.66%
1.11.0.6 |  | TÊ PVC SERIE NORMAL, ESGOTO, DN 50 X 50 MM. AF_08/2022 |  | UN | 40 | 29,81 | 1.192,21 | 0.02% 99.68%
1.9.0.4 |  | DISJUNTOR MONOPOLAR TIPO DIN, 50A. AF_10/2020 |  | UN | 40 | 29,25 | 1.170,19 | 0.02% 99.71%
1.9.0.1 |  | DISJUNTOR MONOPOLAR TIPO DIN, 10A. AF_10/2020 |  | UN | 80 | 13,25 | 1.060,10 | 0.02% 99.72%
1.7.0.15 |  | FUNDO SELADOR ACRÍLICO EM TETO. AF_04/2023 |  | M2 | 177,60 | 5,89 | 1.046,89 | 0.02% 99.74%
1.11.0.16 |  | RALO SECO CÔNICO, PVC, DN 100 X 40 MM. AF_08/2022 |  | UN | 40 | 25,48 | 1.019,26 | 0.02% 99.76%
1.11.0.3 |  | JOELHO 90° PVC SERIE NORMAL, ESGOTO, DN 40MM. AF_08/2022 |  | UN | 80 | 12,25 | 980,03 | 0.02% 99.78%
1.13.0.9 |  | LIMPEZA DE TANQUE OU LAVATÓRIO DE LOUÇA. AF_04/2019 |  | UN | 80 | 12,16 | 972,82 | 0.02% 99.80%
1.11.0.15 |  | RALO SIFONADO REDONDO, PVC, DN 100 X 40 MM. AF_08/2022 |  | UN | 40 | 24,28 | 971,22 | 0.02% 99.82%
1.10.0.22 |  | ADAPTADOR COM FLANGE, PVC SOLDÁVEL, DN 25MM X 3/4". AF_04/2024 |  | UN | 40 | 23,62 | 944,80 | 0.02% 99.83%
1.10.0.30 |  | TÊ DE REDUÇÃO PVC SOLDÁVEL DN 32MM X 25MM. AF_06/2022 |  | UN | 40 | 22,69 | 907,57 | 0.02% 99.85%
1.13.0.7 |  | LIMPEZA DE PORTA DE MADEIRA. AF_04/2019 |  | M2 | 672 | 1,32 | 887,95 | 0.02% 99.87%
1.10.0.27 |  | JOELHO 45° PVC SOLDÁVEL DN 32MM. AF_06/2022 |  | UN | 80 | 10,50 | 839,91 | 0.02% 99.88%
1.11.0.7 |  | JUNÇÃO DE REDUÇÃO INVERTIDA, PVC, ESGOTO, DN 100 X 50 MM. AF_08/2022 |  | UN | 40 | 18,53 | 741,03 | 0.01% 99.90%
1.9.0.3 |  | DISJUNTOR MONOPOLAR TIPO DIN, 25A. AF_10/2020 |  | UN | 40 | 16,88 | 675,37 | 0.01% 99.91%
1.10.0.28 |  | BUCHA DE REDUÇÃO, PVC SOLDÁVEL, DN 32 X 25MM. AF_06/2022 |  | UN | 80 | 7,56 | 604,51 | 0.01% 99.92%
1.10.0.18 |  | TÊ PVC SOLDÁVEL DN 25MM (RAMAL DISTRIBUIÇÃO). AF_06/2022 |  | UN | 40 | 14,72 | 588,90 | 0.01% 99.93%
1.8.0.1 |  | COMPACTAÇÃO MECÂNICA DE SOLO PARA EXECUÇÃO DE RADIER/PISO. AF_09/2021 |  | M2 | 646 | 0,88 | 568,88 | 0.01% 99.94%
1.8.0.10 |  | COMPACTAÇÃO MECÂNICA DE SOLO PARA RADIER. AF_09/2021 |  | M2 | 646 | 0,88 | 568,88 | 0.01% 99.95%
1.9.0.2 |  | DISJUNTOR MONOPOLAR TIPO DIN, 16A. AF_10/2020 |  | UN | 40 | 14,07 | 562,88 | 0.01% 99.96%
1.9.0.21 |  | CAIXA OCTOGONAL 3"X3", PVC, EM LAJE. AF_03/2023 |  | UN | 40 | 12,42 | 496,82 | 0.01% 99.97%
1.11.0.8 |  | TERMINAL DE VENTILAÇÃO, PVC, DN 50MM. AF_08/2022 |  | UN | 40 | 12,14 | 485,61 | 0.01% 99.98%
1.10.0.21 |  | FURO EM CAIXA D'ÁGUA, DIÂMETRO 32MM. AF_06/2021 |  | UN | 80 | 6,06 | 484,41 | 0.01% 99.99%
1.13.0.1 |  | LIMPEZA DE BACIA SANITÁRIA. AF_04/2019 |  | UN | 40 | 7,26 | 290,25 | 0.01% 99.99%
1.10.0.20 |  | FURO EM CAIXA D'ÁGUA, DIÂMETRO 25MM. AF_06/2021 |  | UN | 40 | 5,36 | 214,58 | 0.00% 100.00%
1.13.0.2 |  | LIMPEZA DE BANCADA DE PEDRA. AF_04/2019 |  | M2 | 34,56 | 5,35 | 185,06 | 0.00% 100.00%

## Cronograma
| Obra | Bancos | B.D.I. |  | Encargos Sociais
| Proposta de preço para Contratação de empresa especializada para execução dos serviços de Produção de 40 Unidades Habitacionais em Arari/MA, conforme FNHIS Sub 50, Proposta 039584/2025 | SINAPI - 05/2026 - Maranhão | 21,34% |  | Não Desonerado: embutido nos preços unitário dos insumos de mão de obra, de acordo com as bases.
Cronograma Físico e Financeiro
Item | Descrição | Total Por Etapa | 30 DIAS | 60 DIAS | 90 DIAS | 120 DIAS | 150 DIAS | 180 DIAS
1 | SERVIÇOS PRELIMINARES | 100.00% 3.677,08 | 100% 3.677,08
2 | ADMINISTRAÇÃO LOCAL | 100.00% 52.340,52 | 8% 4.344,26 | 8% 4.344,26 | 8% 4.344,26 | 8% 4.344,26 | 8% 4.344,26 | 8% 4.344,26 | 8% 4.344,26 | 8% 4.344,26 | 8% 4.344,26
3 | FUNDAÇÕES E CONTENÇÕES | 100.00% 799.176,40 | 50% 399.588,20 | 50% 399.588,20
4 | SUPRAESTRUTURA | 100.00% 500.444,40 |  | 50% 250.222,20 | 50% 250.222,20
5 | PAREDES E PAINÉIS | 100.00% 916.780,80 |  |  | 50% 458.390,40 | 50% 458.390,40
6 | COBERTURA E PROTEÇÕES | 100.00% 885.401,60 |  |  |  | 50% 442.700,80 | 50% 442.700,80
7 | REVESTIMENTOS | 100.00% 787.346,40 |  |  |  |  | 50% 393.673,20 | 50% 393.673,20
8 | PAVIMENTAÇÕES | 100.00% 588.205,60 | [5 empty] | 50% 294.102,80 | 50% 294.102,80
9 | INSTALAÇÕES | 100.00% 426.024,24 | [6 empty] | 50% 213.012,12 | 50% 213.012,12
10 | INSTALAÇÕES HIDRÁULICAS | 100.00% 104.101,60 | [6 empty] | 50% 52.050,80 | 50% 52.050,80
11 | REDE DE ESGOTO | 100.00% 413.104,40 | [6 empty] | 50% 206.552,20 | 50% 206.552,20
12 | LOÇAS E METAIS | 100.00% 125.860,80 | [7 empty] | 50% 62.930,40 | 50% 62.930,40
13 | SERVIÇOS FINAIS | 100.00% 24.289,20 | [8 empty] | 100% 24.289,20
Porcentagem |  |  | 158,30% | 108,30% | 108,30% | 108,30% | 108,30% | 108,30% | 208,30% | 208,30% | 158,30%
Custo |  |  | 407.609,54 | 654.154,66 | 712.956,86 | 905.435,46 | 840.718,26 | 692.120,26 | 770.062,18 | 538.889,78 | 91.563,86
Porcentagem Acumulado |  |  | 158,30% | 266,60% | 374,90% | 483,20% | 591,50% | 699,80% | 908,10% | 1116,40% | 1274,70%
Custo Acumulado |  |  | 407.609,54 | 1.061.764,21 | 1.774.721,07 | 2.680.156,53 | 3.520.874,80 | 4.212.995,06 | 4.983.057,24 | 5.521.947,03 | 5.613.510,89