## Resumo do Orçamento
Obra | Arari/MA - Produção de 40 Unidades Habitacionais
B.D.I. | 21,34%
SINAPI | 05/2026 - Maranhão (Sem Desoneração)
Encargos Sociais | Não Desonerado: Horista 112,73% / Mensalista 70,19%
Planilha Orçamentária Resumida
Item | Descrição | Quant. | Total (R$) | Peso (%)
1 | SERVIÇOS PRELIMINARES | 1 | 521352.16 | 9.549%
2 | ADMINISTRAÇÃO LOCAL | 1 | 52340.52 | 0.9586%
3 | FUNDAÇÕES E CONTENÇÕES | 1 | 811362.48 | 14.86%
4 | SUPRAESTRUTURA | 1 | 505170.96 | 9.252%
5 | PAREDES E PAINÉIS | 1 | 885342.72 | 16.22%
6 | COBERTURA E PROTEÇÕES | 1 | 916780.8 | 16.79%
7 | REVESTIMENTOS | 1 | 797702.2 | 14.61%
8 | PAVIMENTAÇÕES | 1 | 586318.4 | 10.74%
9 | INSTALAÇÕES | 1 | 383629.76 | 7.026%
10 | INSTALAÇÕES HIDRÁULICAS | 1 | 101033.2 | 1.85%
11 | REDE DE ESGOTO | 1 | 250524.4 | 4.588%
12 | LOÇAS E METAIS | 1 | 95520.8 | 1.749%
13 | SERVIÇOS FINAIS | 1 | 70596.68 | 1.293%
Total Geral |  |  | 5460000

## Sintético
Obra | Arari/MA - Produção de 40 Unidades Habitacionais
B.D.I. | 21,34%
SINAPI | 05/2026 - Maranhão (Sem Desoneração)
Orçamento Sintético
Item | Código | Banco | Descrição | Und | Quant. | Valor Unit. | Valor Unit. c/ BDI | Total (R$) | Peso (%)
1 |  |  | SERVIÇOS PRELIMINARES |  |  |  |  | 521352.16 | 9.549%
1.1 | 1.1.0.1 | SINAPI | FORNECIMENTO E INSTALAÇÃO DE PLACA DE OBRA COM CHAPA GALVANIZADA E ESTRUTURA DE MADEIRA. AF_03/2022_PS | M2 | 6.48 | 467.65 | 567.45 | 3677.08 | 0.06735%
1.2 | 1.10.0.1 | SINAPI | JOELHO 90° PVC SOLDÁVEL DN 25MM, RAMAL DE ÁGUA. AF_06/2022 | UN | 320 | 8.77 | 10.64 | 3404.8 | 0.06236%
1.3 | 1.10.0.3 | SINAPI | TÊ PVC SOLDÁVEL DN 25MM. AF_06/2022 | UN | 160 | 13.24 | 16.06 | 2569.6 | 0.04706%
1.4 | 1.10.0.4 | SINAPI | ADAPTADOR CURTO COM BOLSA E ROSCA, PVC SOLDÁVEL, DN 25MM X 3/4. AF_06/2022 | UN | 320 | 6.65 | 8.07 | 2582.4 | 0.0473%
1.5 | 1.10.0.5 | SINAPI | TUBO PVC SOLDÁVEL 25MM, PRUMADA DE ÁGUA. AF_06/2022 | M | 204 | 5.27 | 6.4 | 1305.6 | 0.02391%
1.6 | 1.10.0.6 | SINAPI | TUBO PVC SOLDÁVEL 25MM, RAMAL DE ÁGUA. AF_06/2022 | M | 348 | 24.12 | 29.27 | 10186 | 0.1866%
1.7 | 1.10.0.7 | SINAPI | PRESSURIZADOR ACOPLADO AO CHUVEIRO. AF_01/2020 | UN | 40 | 294.68 | 357.57 | 14302.8 | 0.262%
1.8 | 1.10.0.8 | SINAPI | REGISTRO DE PRESSÃO BRUTO, LATÃO, 3/4". AF_08/2021 | UN | 40 | 64.14 | 77.83 | 3113.2 | 0.05702%
1.9 | 1.10.0.9 | SINAPI | REGISTRO DE GAVETA BRUTO, LATÃO, 3/4". AF_08/2021 | UN | 120 | 67.31 | 81.67 | 9800.4 | 0.1795%
1.10 | 1.10.0.11 | SINAPI | ENGATE FLEXÍVEL EM PLÁSTICO, 1/2" X 40CM. AF_01/2020 | UN | 160 | 13.1 | 15.9 | 2544 | 0.04659%
1.11 | 1.10.0.12 | SINAPI | KIT CAVALETE PARA MEDIÇÃO DE ÁGUA, PVC 25MM. AF_03/2024 | UN | 40 | 156.7 | 190.14 | 7605.6 | 0.1393%
1.12 | 1.10.0.13 | SINAPI | CAIXA DE EMBUTIR EM POLICARBONATO PARA HIDRÔMETRO | UN | 40 | 154.92 | 187.98 | 7519.2 | 0.1377%
1.13 | 1.10.0.19 | SINAPI | CAIXA D'ÁGUA EM POLIETILENO, 500 LITROS. AF_06/2021 | UN | 40 | 301.33 | 365.63 | 14625.2 | 0.2679%
1.14 | 1.10.0.22 | SINAPI | ADAPTADOR COM FLANGE, PVC SOLDÁVEL, DN 25MM X 3/4". AF_04/2024 | UN | 40 | 19.45 | 23.6 | 944 | 0.01729%
1.15 | 1.10.0.23 | SINAPI | ADAPTADOR COM FLANGE, PVC SOLDÁVEL, DN 32MM X 1". AF_04/2024 | UN | 80 | 25.94 | 31.47 | 2517.6 | 0.04611%
1.16 | 1.10.0.25 | SINAPI | JOELHO 90° PVC SOLDÁVEL DN 25MM. AF_06/2022 | UN | 320 | 8.77 | 10.64 | 3404.8 | 0.06236%
1.17 | 1.10.0.26 | SINAPI | JOELHO 90° PVC SOLDÁVEL DN 32MM. AF_06/2022 | UN | 160 | 12.16 | 14.75 | 2360 | 0.04322%
1.18 | 1.10.0.29 | SINAPI | TÊ PVC SOLDÁVEL DN 32MM. AF_06/2022 | UN | 120 | 16.99 | 20.62 | 2474.4 | 0.04532%
1.19 | 1.10.0.32 | SINAPI | TUBO PVC SOLDÁVEL 32MM, RAMAL DISTRIBUIÇÃO. AF_06/2022 | M | 422 | 19.09 | 23.16 | 9773.6 | 0.179%
1.20 | 1.11.0.1 | SINAPI | JOELHO 45° PVC SERIE NORMAL, ESGOTO, DN 40MM. AF_08/2022 | UN | 120 | 10.29 | 12.48 | 1497.6 | 0.02743%
1.21 | 1.11.0.3 | SINAPI | JOELHO 90° PVC SERIE NORMAL, ESGOTO, DN 40MM. AF_08/2022 | UN | 80 | 10.09 | 12.24 | 979.2 | 0.01793%
1.22 | 1.11.0.4 | SINAPI | JOELHO 90° PVC SERIE NORMAL, ESGOTO, DN 50MM. AF_08/2022 | UN | 80 | 15.39 | 18.68 | 1494.4 | 0.02737%
1.23 | 1.11.0.5 | SINAPI | JOELHO 90° PVC SERIE NORMAL, ESGOTO, DN 100MM. AF_08/2022 | UN | 40 | 27.91 | 33.87 | 1354.8 | 0.02481%
1.24 | 1.11.0.6 | SINAPI | TÊ PVC SERIE NORMAL, ESGOTO, DN 50 X 50 MM. AF_08/2022 | UN | 40 | 24.54 | 29.78 | 1191.2 | 0.02182%
1.25 | 1.11.0.8 | SINAPI | TERMINAL DE VENTILAÇÃO, PVC, DN 50MM. AF_08/2022 | UN | 40 | 10 | 12.13 | 485.2 | 0.008886%
1.26 | 1.11.0.9 | SINAPI | TUBO PVC SERIE NORMAL, ESGOTO, DN 40MM. AF_08/2022 | M | 134 | 21.33 | 25.88 | 3468 | 0.06352%
1.27 | 1.11.0.10 | SINAPI | TUBO PVC SERIE NORMAL, ESGOTO, DN 50MM, RAMAL DESCARGA. AF_08/2022 | M | 408.4 | 26.64 | 32.33 | 13203.6 | 0.2418%
1.28 | 1.11.0.11 | SINAPI | TUBO PVC SERIE NORMAL, ESGOTO, DN 50MM, PRUMADA/VENTILAÇÃO. AF_08/2022 | M | 160 | 12.37 | 15.01 | 2401.6 | 0.04399%
1.29 | 1.11.0.12 | SINAPI | TUBO PVC SERIE NORMAL, ESGOTO, DN 100MM. AF_08/2022 | M | 1352 | 37.11 | 45.03 | 60880.4 | 1.115%
1.30 | 1.11.0.13 | SINAPI | CAIXA ENTERRADA HIDRÁULICA RETANGULAR EM ALVENARIA, 0,6X0,6X0,6 M. AF_12/2020 | UN | 200 | 596.22 | 723.45 | 144690 | 2.65%
1.31 | 1.11.0.14 | SINAPI | CAIXA SIFONADA, PVC, DN 100 X 100 X 50 MM. AF_08/2022 | UN | 40 | 50.55 | 61.34 | 2453.6 | 0.04494%
1.32 | 1.11.0.15 | SINAPI | RALO SIFONADO REDONDO, PVC, DN 100 X 40 MM. AF_08/2022 | UN | 40 | 19.99 | 24.26 | 970.4 | 0.01777%
1.33 | 1.11.0.16 | SINAPI | RALO SECO CÔNICO, PVC, DN 100 X 40 MM. AF_08/2022 | UN | 40 | 20.98 | 25.46 | 1018.4 | 0.01865%
1.34 | 1.11.0.17 | SINAPI | CAIXA DE GORDURA SIMPLES EM ALVENARIA. AF_12/2020 | UN | 40 | 297.43 | 360.9 | 14436 | 0.2644%
1.35 | 1.12.0.1 | SINAPI | VASO SANITÁRIO SIFONADO COM CAIXA ACOPLADA. AF_01/2020 | UN | 40 | 601.72 | 730.13 | 29205.2 | 0.5349%
1.36 | 1.12.0.2 | SINAPI | LAVATÓRIO LOUÇA BRANCA SUSPENSO, 29,5 X 39CM. AF_01/2020 | UN | 40 | 318.25 | 386.17 | 15446.8 | 0.2829%
1.37 | 1.12.0.3 | SINAPI | BANCADA DE MÁRMORE SINTÉTICO 120 X 60CM, COM CUBA INTEGRADA. AF_01/2020 | UN | 28.8 | 436.03 | 529.08 | 15237.6 | 0.2791%
1.38 | 1.12.0.4 | SINAPI | TANQUE DE MÁRMORE SINTÉTICO COM COLUNA, 22L. AF_01/2020 | UN | 40 | 574.63 | 697.25 | 27890 | 0.5108%
1.39 | 1.12.0.5 | SINAPI | CHUVEIRO ELÉTRICO COMUM CORPO PLÁSTICO. AF_01/2020 | UN | 40 | 90.84 | 110.22 | 4408.8 | 0.08075%
1.40 | 1.12.0.6 | SINAPI | KIT DE ACESSÓRIOS PARA BANHEIRO EM METAL CROMADO, 5 PEÇAS. AF_01/2020 | UN | 40 | 68.66 | 83.31 | 3332.4 | 0.06103%
1.41 | 1.13.0.1 | SINAPI | LIMPEZA DE BACIA SANITÁRIA. AF_04/2019 | UN | 40 | 5.97 | 7.25 | 290 | 0.005311%
1.42 | 1.13.0.3 | SINAPI | LIMPEZA DE CONTRAPISO COM VASSOURA. AF_04/2019 | M2 | 646 | 3.83 | 4.65 | 3004 | 0.05502%
1.43 | 1.13.0.4 | SINAPI | LIMPEZA DE FORRO REMOVÍVEL COM PANO ÚMIDO. AF_04/2019 | M2 | 1436 | 1.66 | 2.02 | 2900.8 | 0.05313%
1.44 | 1.13.0.6 | SINAPI | LIMPEZA DE PISO CERÂMICO. AF_04/2019 | M2 | 1898.4 | 5.85 | 7.1 | 13478.8 | 0.2469%
1.45 | 1.13.0.7 | SINAPI | LIMPEZA DE PORTA DE MADEIRA. AF_04/2019 | M2 | 672 | 1.09 | 1.32 | 887.2 | 0.01625%
1.46 | 1.13.0.8 | SINAPI | LIMPEZA DE REVESTIMENTO CERÂMICO EM PAREDE. AF_04/2019 | M2 | 636.8 | 1.78 | 2.16 | 1375.6 | 0.02519%
1.47 | 1.13.0.9 | SINAPI | LIMPEZA DE TANQUE OU LAVATÓRIO DE LOUÇA. AF_04/2019 | UN | 80 | 501.28 | 608.25 | 48660.28 | 0.8912%
2 |  |  | ADMINISTRAÇÃO LOCAL |  |  |  |  | 52340.52 | 0.9586%
2.1 | 1.2.0.1 | SINAPI | ADMINISTRAÇÃO LOCAL | MÊS | 12 | 3594.62 | 4361.71 | 52340.52 | 0.9586%
3 |  |  | FUNDAÇÕES E CONTENÇÕES |  |  |  |  | 811362.48 | 14.86%
3.1 | 1.3.1.1 | SINAPI | ESCAVAÇÃO MECANIZADA PARA BLOCO DE COROAMENTO OU SAPATA COM RETROESCAVADEIRA. AF_01/2024 | M3 | 349.6 | 40.19 | 48.77 | 17050 | 0.3123%
3.2 | 1.3.1.2 | SINAPI | PREPARO DE FUNDO DE VALA COM LARGURA MENOR QUE 1,5 M. AF_08/2020 | M2 | 187.2 | 5.27 | 6.4 | 1198.08 | 0.02194%
3.3 | 1.3.1.3 | SINAPI | LASTRO DE CONCRETO MAGRO, APLICADO EM BLOCOS DE COROAMENTO OU SAPATAS, ESPESSURA DE 5 CM. AF_01/2024 | M2 | 187.2 | 43.77 | 53.11 | 9942 | 0.1821%
3.4 | 1.3.1.4 | SINAPI | FABRICAÇÃO, MONTAGEM E DESMONTAGEM DE FÔRMA PARA SAPATA, EM CHAPA DE MADEIRA COMPENSADA RESINADA, E=17 MM, 4 UTILIZAÇÕES. AF_01/2024 | M2 | 582.4 | 192.22 | 233.24 | 135838.8 | 2.488%
3.5 | 1.3.1.5 | SINAPI | ARMAÇÃO DE SAPATA ISOLADA, VIGA BALDRAME E SAPATA CORRIDA UTILIZANDO AÇO CA-50 DE 10 MM. AF_01/2024 | KG | 2028 | 13.75 | 16.69 | 33847.2 | 0.6199%
3.6 | 1.3.1.6 | SINAPI | ARMAÇÃO DE SAPATA ISOLADA, VIGA BALDRAME E SAPATA CORRIDA UTILIZANDO AÇO CA-50 DE 6,3 MM. AF_01/2024 | KG | 308 | 16.59 | 20.13 | 6200 | 0.1136%
3.7 | 1.3.1.7 | SINAPI | ARMAÇÃO DE SAPATA ISOLADA, VIGA BALDRAME E SAPATA CORRIDA UTILIZANDO AÇO CA-60 DE 5 MM. AF_01/2024 | KG | 1560 | 17.82 | 21.62 | 33727.2 | 0.6177%
3.8 | 1.3.1.8 | SINAPI | CONCRETAGEM DE SAPATA, FCK 20 MPA, COM USO DE JERICA. AF_01/2024 | M3 | 56.4 | 919.51 | 1115.73 | 62927.2 | 1.153%
3.9 | 1.3.1.9 | SINAPI | REATERRO MANUAL DE VALAS, COM COMPACTADOR DE SOLOS DE PERCUSSÃO. AF_08/2023 | M3 | 283.6 | 27.39 | 33.24 | 9426.8 | 0.1727%
3.10 | 1.3.2.1 | SINAPI | ESCAVAÇÃO MANUAL PARA VIGA BALDRAME OU SAPATA CORRIDA. AF_01/2024 | M3 | 218.4 | 110.8 | 134.44 | 29361.6 | 0.5378%
3.11 | 1.3.2.2 | SINAPI | LASTRO DE CONCRETO MAGRO, APLICADO EM BLOCOS DE COROAMENTO OU SAPATAS. AF_01/2024 | M2 | 273.2 | 43.77 | 53.11 | 14509.6 | 0.2657%
3.12 | 1.3.2.3 | SINAPI | FABRICAÇÃO, MONTAGEM E DESMONTAGEM DE FÔRMA PARA VIGA BALDRAME, EM MADEIRA SERRADA, E=25 MM, 4 UTILIZAÇÕES. AF_01/2024 | M2 | 1143.2 | 76.79 | 93.18 | 106523.2 | 1.951%
3.13 | 1.3.2.4 | SINAPI | ARMAÇÃO DE SAPATA ISOLADA, VIGA BALDRAME E SAPATA CORRIDA UTILIZANDO AÇO CA-50 DE 8 MM. AF_01/2024 | KG | 3216 | 15.41 | 18.7 | 60139.2 | 1.101%
3.14 | 1.3.2.5 | SINAPI | ARMAÇÃO DE SAPATA ISOLADA, VIGA BALDRAME E SAPATA CORRIDA UTILIZANDO AÇO CA-50 DE 6,3 MM. AF_01/2024 | KG | 308 | 16.59 | 20.13 | 6200 | 0.1136%
3.15 | 1.3.2.6 | SINAPI | ARMAÇÃO DE SAPATA ISOLADA, VIGA BALDRAME E SAPATA CORRIDA UTILIZANDO AÇO CA-60 DE 5 MM. AF_01/2024 | KG | 1560 | 17.82 | 21.62 | 33727.2 | 0.6177%
3.16 | 1.3.2.7 | SINAPI | CONCRETAGEM DE BLOCO DE COROAMENTO OU VIGA BALDRAME, FCK 20 MPA. AF_01/2024 | M3 | 76.4 | 760.14 | 922.35 | 70467.6 | 1.291%
3.17 | 1.3.2.8 | SINAPI | REATERRO MANUAL DE VALAS. AF_08/2023 | M3 | 283.6 | 27.39 | 33.24 | 9426.8 | 0.1727%
3.18 | 1.3.3.1 | SINAPI | CHAPISCO APLICADO EM ALVENARIAS E ESTRUTURAS DE CONCRETO INTERNAS. AF_10/2022 | M2 | 1358 | 5.39 | 6.54 | 8881.2 | 0.1627%
3.19 | 1.3.3.2 | SINAPI | IMPERMEABILIZAÇÃO DE SUPERFÍCIE COM ARGAMASSA DE CIMENTO E AREIA, COM ADITIVO IMPERMEABILIZANTE, E=1,5CM. AF_09/2023 | M2 | 1358 | 53.3 | 64.68 | 87835.6 | 1.609%
3.20 | 1.3.3.3 | SINAPI | IMPERMEABILIZAÇÃO DE SUPERFÍCIE COM EMULSÃO ASFÁLTICA, 2 DEMÃOS. AF_09/2023 | M2 | 1358 | 44.99 | 54.59 | 74133.2 | 1.358%
4 |  |  | SUPRAESTRUTURA |  |  |  |  | 505170.96 | 9.252%
4.1 | 1.4.0.1 | SINAPI | MONTAGEM E DESMONTAGEM DE FÔRMA DE PILARES RETANGULARES, EM CHAPA DE MADEIRA COMPENSADA RESINADA, 8 UTILIZAÇÕES. AF_09/2020 | M2 | 575.6 | 76.79 | 93.18 | 53634.4 | 0.9823%
4.2 | 1.4.0.2 | SINAPI | MONTAGEM E DESMONTAGEM DE FÔRMA DE VIGA, SEM ESCORAMENTO, EM CHAPA DE MADEIRA RESINADA, 8 UTILIZAÇÕES. AF_09/2020 | M2 | 821.6 | 68.69 | 83.35 | 68480.4 | 1.254%
4.3 | 1.4.0.3 | SINAPI | MONTAGEM E DESMONTAGEM DE FÔRMA DE VIGA, ESCORAMENTO COM GARFO DE MADEIRA, EM CHAPA DE MADEIRA RESINADA, 8 UTILIZAÇÕES. AF_09/2020 | M2 | 165.2 | 137.56 | 166.91 | 27573.6 | 0.505%
4.4 | 1.4.0.4 | SINAPI | ARMAÇÃO DE PILAR OU VIGA DE ESTRUTURA CONVENCIONAL DE CONCRETO ARMADO UTILIZANDO AÇO CA-60 DE 5,0 MM. AF_06/2022 | KG | 2816 | 14.28 | 17.33 | 48793.6 | 0.8937%
4.5 | 1.4.0.5 | SINAPI | ARMAÇÃO DE PILAR OU VIGA DE ESTRUTURA CONVENCIONAL DE CONCRETO ARMADO UTILIZANDO AÇO CA-50 DE 6,3 MM. AF_06/2022 | KG | 600 | 14.28 | 17.33 | 10398 | 0.1904%
4.6 | 1.4.0.6 | SINAPI | ARMAÇÃO DE PILAR OU VIGA DE ESTRUTURA CONVENCIONAL DE CONCRETO ARMADO UTILIZANDO AÇO CA-50 DE 8,0 MM. AF_06/2022 | KG | 2612 | 13.43 | 16.3 | 42575.6 | 0.7798%
4.7 | 1.4.0.7 | SINAPI | ARMAÇÃO DE PILAR OU VIGA DE ESTRUTURA CONVENCIONAL DE CONCRETO ARMADO UTILIZANDO AÇO CA-50 DE 10,0 MM. AF_06/2022 | KG | 3424 | 11.98 | 14.54 | 49784.96 | 0.9118%
4.8 | 1.4.0.8 | SINAPI | LAJE PRÉ-MOLDADA UNIDIRECIONAL, BIAPOIADA, PARA PISO, ENCHIMENTO EM CERÂMICA, VIGOTA CONVENCIONAL, ALTURA TOTAL = 12 CM. AF_11/2020 | M2 | 230.8 | 216.52 | 262.73 | 60638 | 1.111%
4.9 | 1.4.0.9 | SINAPI | CONCRETAGEM DE PILARES, FCK = 20 MPA, COM USO DE BALDES. AF_02/2022 | M3 | 51.2 | 953.63 | 1157.13 | 59245.2 | 1.085%
4.10 | 1.4.0.10 | SINAPI | CONCRETAGEM DE VIGAS E LAJES, FCK=20 MPA, COM BALDES EM EDIFICAÇÃO TÉRREA. AF_02/2022 | M3 | 71.2 | 972.84 | 1180.44 | 84047.2 | 1.539%
5 |  |  | PAREDES E PAINÉIS |  |  |  |  | 885342.72 | 16.22%
5.1 | 1.5.0.1 | SINAPI | ALVENARIA DE VEDAÇÃO DE BLOCOS CERÂMICOS FURADOS NA HORIZONTAL DE 9X19X19 CM (ESPESSURA 9 CM). AF_12/2021 | M2 | 3460 | 96.37 | 116.94 | 404612.4 | 7.41%
5.2 | 1.5.0.2 | SINAPI | VERGA MOLDADA IN LOCO EM CONCRETO, ESPESSURA DE 10 CM. AF_03/2024 | M | 648 | 55.98 | 67.93 | 44018.8 | 0.8062%
5.3 | 1.5.0.3 | SINAPI | CONTRAVERGA MOLDADA IN LOCO EM CONCRETO, ESPESSURA DE 10 CM. AF_03/2024 | M | 368 | 43.26 | 52.49 | 19316.32 | 0.3538%
5.4 | 1.5.0.4 | SINAPI | PORTA DE ALUMÍNIO DE ABRIR COM LAMBRI, COM GUARNIÇÃO, FIXAÇÃO COM PARAFUSOS. AF_12/2019 | M2 | 134.4 | 887.28 | 1076.63 | 144699.2 | 2.65%
5.5 | 1.5.0.5 | SINAPI | JANELA DE ALUMÍNIO DE CORRER COM 2 FOLHAS PARA VIDROS, 100X120 CM. AF_11/2024 | M2 | 104 | 355.34 | 431.17 | 44841.6 | 0.8213%
5.6 | 1.5.0.6 | SINAPI | JANELA DE ALUMÍNIO DE CORRER COM 3 FOLHAS (2 VENEZIANAS E 1 VIDRO), 100X120 CM. AF_11/2024 | M2 | 112 | 507.57 | 615.89 | 68979.6 | 1.263%
5.7 | 1.5.0.7 | SINAPI | JANELA DE ALUMÍNIO TIPO MAXIM-AR, 60X80 CM. AF_11/2024 | M2 | 19.2 | 671.75 | 815.1 | 15650 | 0.2866%
5.8 | 1.5.0.8 | SINAPI | KIT DE PORTA DE MADEIRA PARA PINTURA, SEMI-OCA, PADRÃO POPULAR, 80X210CM. AF_12/2019 | UN | 120 | 983.63 | 1193.54 | 143224.8 | 2.623%
6 |  |  | COBERTURA E PROTEÇÕES |  |  |  |  | 916780.8 | 16.79%
6.1 | 1.6.0.1 | SINAPI | TRAMA DE MADEIRA COMPOSTA POR RIPAS, CAIBROS E TERÇAS PARA TELHADOS DE ATÉ 2 ÁGUAS PARA TELHA CERÂMICA CAPA-CANAL. AF_07/2019 | M2 | 2939.6 | 83.25 | 101.01 | 296928.8 | 5.438%
6.2 | 1.6.0.2 | SINAPI | TELHAMENTO COM TELHA CERÂMICA CAPA-CANAL, TIPO PAULISTA, COM ATÉ 2 ÁGUAS. AF_07/2019 | M2 | 2939.6 | 48.81 | 59.22 | 174083.2 | 3.188%
6.3 | 1.6.0.3 | SINAPI | PINTURA IMUNIZANTE PARA MADEIRA, 1 DEMÃO. AF_01/2021 | M2 | 4152 | 12.28 | 14.9 | 61864.8 | 1.133%
6.4 | 1.6.0.4 | SINAPI | AMARRAÇÃO DE TELHAS CERÂMICAS OU DE CONCRETO. AF_07/2019 | UN | 21040 | 3.01 | 3.65 | 76796 | 1.407%
6.5 | 1.6.0.5 | SINAPI | CUMEEIRA PARA TELHA CERÂMICA EMBOÇADA. AF_07/2019 | M | 426 | 26.83 | 32.55 | 13866.4 | 0.254%
6.6 | 1.6.0.6 | SINAPI | FABRICAÇÃO E INSTALAÇÃO DE TESOURA INTEIRA EM MADEIRA NÃO APARELHADA, VÃO DE 6 M. AF_07/2019 | UN | 160 | 1510.43 | 1832.76 | 293241.6 | 5.371%
7 |  |  | REVESTIMENTOS |  |  |  |  | 797702.2 | 14.61%
7.1 | 1.7.0.1 | SINAPI | CHAPISCO APLICADO EM ALVENARIAS E ESTRUTURAS DE CONCRETO INTERNAS. AF_10/2022 | M2 | 5444 | 4.85 | 5.88 | 32010.8 | 0.5863%
7.2 | 1.7.0.2 | SINAPI | CHAPISCO APLICADO NO TETO, COM ROLO PARA TEXTURA ACRÍLICA. AF_10/2022 | M2 | 177.6 | 6.79 | 8.24 | 1463.6 | 0.02681%
7.3 | 1.7.0.3 | SINAPI | EMBOÇO, ARGAMASSA 1:2:8, PAREDES INTERNAS, ÁREA < 5M². AF_03/2024 | M2 | 939.6 | 31.51 | 38.24 | 35930.4 | 0.6581%
7.4 | 1.7.0.4 | SINAPI | MASSA ÚNICA, ARGAMASSA 1:2:8, PAREDES INTERNAS, ÁREA ENTRE 5M² E 10M². AF_03/2024 | M2 | 3202 | 28.31 | 34.35 | 109988.8 | 2.014%
7.5 | 1.7.0.5 | SINAPI | MASSA ÚNICA, ARGAMASSA 1:2:8, PAREDES INTERNAS, ÁREA > 10M². AF_03/2024 | M2 | 1302.4 | 25 | 30.34 | 39514.8 | 0.7237%
7.6 | 1.7.0.6 | SINAPI | MASSA ÚNICA, ARGAMASSA 1:2:8, TETO. AF_03/2024 | M2 | 177.6 | 34.52 | 41.89 | 7439.6 | 0.1363%
7.7 | 1.7.0.7 | SINAPI | REVESTIMENTO CERÂMICO PAREDES INTERNAS, 20X20 CM, MEIA ALTURA. AF_02/2023_PE | M2 | 786 | 76.29 | 92.57 | 72760 | 1.333%
7.8 | 1.7.0.8 | SINAPI | REVESTIMENTO CERÂMICO PAREDES INTERNAS, 20X20 CM, ALTURA INTEIRA. AF_02/2023_PE | M2 | 153.6 | 70.93 | 86.07 | 13220.4 | 0.2421%
7.9 | 1.7.0.9 | SINAPI | CHAPISCO APLICADO EM ALVENARIA EXTERNA (COM VÃOS). AF_10/2022 | M2 | 1214 | 7.08 | 8.59 | 10428.2 | 0.191%
7.10 | 1.7.0.10 | SINAPI | CHAPISCO APLICADO EM ALVENARIA EXTERNA (SEM VÃOS). AF_10/2022 | M2 | 1218 | 5.99 | 7.27 | 8854.8 | 0.1622%
7.11 | 1.7.0.11 | SINAPI | EMBOÇO/MASSA ÚNICA EM FACHADA CEGA (SEM VÃOS), E=25MM. AF_08/2022 | M2 | 1218 | 43.34 | 52.59 | 64054.8 | 1.173%
7.12 | 1.7.0.12 | SINAPI | EMBOÇO/MASSA ÚNICA EM FACHADA COM VÃOS, E=25MM. AF_08/2022 | M2 | 1214 | 58.52 | 71.01 | 86206 | 1.579%
7.13 | 1.7.0.13 | SINAPI | FORRO EM RÉGUAS DE PVC, FRISADO. AF_08/2023_PS | M2 | 1436 | 68.2 | 82.75 | 118829.2 | 2.176%
7.14 | 1.7.0.14 | SINAPI | FUNDO SELADOR ACRÍLICO EM PAREDE. AF_04/2023 | M2 | 4504.4 | 4.01 | 4.87 | 21936.4 | 0.4018%
7.15 | 1.7.0.15 | SINAPI | FUNDO SELADOR ACRÍLICO EM TETO. AF_04/2023 | M2 | 177.6 | 4.85 | 5.89 | 1046 | 0.01916%
7.16 | 1.7.0.16 | SINAPI | PINTURA LÁTEX ACRÍLICA STANDARD EM PAREDES INTERNAS, DUAS DEMÃOS. AF_04/2023 | M2 | 6936.4 | 12.47 | 15.13 | 104947.6 | 1.922%
7.17 | 1.7.0.17 | SINAPI | PINTURA LÁTEX ACRÍLICA STANDARD EM PAREDES EXTERNAS, DUAS DEMÃOS. AF_04/2023 | M2 | 2432 | 12.47 | 15.13 | 36796 | 0.6739%
7.18 | 1.7.0.18 | SINAPI | APLICAÇÃO DE FUNDO SELADOR ACRÍLICO EM PAREDES EXTERNAS. AF_03/2024 | M2 | 2432 | 4.01 | 4.87 | 11843.84 | 0.2169%
7.19 | 1.7.0.19 | SINAPI | PINTURA LÁTEX ACRÍLICA STANDARD EM TETO, DUAS DEMÃOS. AF_04/2023 | M2 | 177.6 | 15.04 | 18.25 | 3241.2 | 0.05936%
7.20 | 1.7.0.20 | SINAPI | LIXAMENTO DE MADEIRA PARA APLICAÇÃO DE FUNDO OU PINTURA. AF_01/2021 | M2 | 672 | 4.01 | 4.87 | 3272.64 | 0.05994%
7.21 | 1.7.0.21 | SINAPI | PINTURA FUNDO NIVELADOR ACRÍLICO BRANCO EM MADEIRA | M2 | 672 | 6.79 | 8.24 | 5537.28 | 0.1014%
7.22 | 1.7.0.22 | SINAPI | PINTURA TINTA DE ACABAMENTO ESMALTE SINTÉTICO ACETINADO EM MADEIRA, 2 DEMÃOS | M2 | 672 | 10.28 | 12.47 | 8379.84 | 0.1535%
8 |  |  | PAVIMENTAÇÕES |  |  |  |  | 586318.4 | 10.74%
8.1 | 1.8.0.1 | SINAPI | COMPACTAÇÃO MECÂNICA DE SOLO PARA EXECUÇÃO DE RADIER/PISO. AF_09/2021 | M2 | 646 | 0.73 | 0.88 | 568.4 | 0.01041%
8.2 | 1.8.0.2 | SINAPI | LASTRO COM MATERIAL GRANULAR (PEDRA BRITADA N.3), ESPESSURA DE 10 CM. AF_01/2024 | M3 | 215.6 | 164.86 | 200.04 | 43128.8 | 0.7899%
8.3 | 1.8.0.3 | SINAPI | CAMADA SEPARADORA EM LONA PLÁSTICA. AF_09/2021 | M2 | 2154.8 | 2.98 | 3.61 | 7778.8 | 0.1425%
8.4 | 1.8.0.4 | SINAPI | LASTRO DE CONCRETO MAGRO, ESPESSURA DE 5 CM (PISO/LAJE SOBRE SOLO). AF_01/2024 | M2 | 2154.8 | 40.6 | 49.26 | 106145.6 | 1.944%
8.5 | 1.8.0.5 | SINAPI | CONTRAPISO ARGAMASSA 1:4, ÁREAS MOLHADAS SOBRE LAJE, E=3CM. AF_07/2021 | M2 | 605.2 | 57.77 | 70.1 | 42424.4 | 0.777%
8.6 | 1.8.0.6 | SINAPI | CONTRAPISO ARGAMASSA 1:4, ÁREAS SECAS SOBRE LAJE, E=3CM. AF_07/2021 | M2 | 1287.6 | 45 | 54.6 | 70302.8 | 1.288%
8.7 | 1.8.0.7 | SINAPI | REVESTIMENTO CERÂMICO PARA PISO, 35X35 CM, ÁREA ENTRE 5M² E 10M². AF_02/2023_PE | M2 | 672 | 73.36 | 89.01 | 59814.8 | 1.096%
8.8 | 1.8.0.8 | SINAPI | REVESTIMENTO CERÂMICO PARA PISO, 35X35 CM, ÁREA > 10M². AF_02/2023_PE | M2 | 764 | 65.74 | 79.77 | 60944.4 | 1.116%
8.9 | 1.8.0.9 | SINAPI | REVESTIMENTO CERÂMICO PARA PISO, 35X35 CM, ÁREA < 5M². AF_02/2023_PE | M2 | 519.2 | 79.78 | 96.81 | 50263.6 | 0.9206%
8.10 | 1.8.0.11 | SINAPI | EXECUÇÃO DE PASSEIO (CALÇADA) EM CONCRETO, NÃO ARMADO. AF_08/2022 | M3 | 45.2 | 859.25 | 1042.62 | 47126.4 | 0.8631%
8.11 | 1.8.0.12 | SINAPI | SOLEIRA EM MÁRMORE, LARGURA 15 CM, ESPESSURA 2,0 CM. AF_09/2020 | M | 100.8 | 153.89 | 186.73 | 18822.4 | 0.3447%
8.12 | 1.8.0.13 | SINAPI | RODAPÉ CERÂMICO DE 7CM. AF_02/2023 | M | 1548 | 9.15 | 11.1 | 17182.8 | 0.3147%
8.13 | 1.8.0.14 | SINAPI | PEITORIL LINEAR EM GRANITO OU MÁRMORE, L=15CM. AF_11/2020 | M | 260 | 195.94 | 237.75 | 61815.2 | 1.132%
9 |  |  | INSTALAÇÕES |  |  |  |  | 383629.76 | 7.026%
9.1 | 1.9.0.1 | SINAPI | DISJUNTOR MONOPOLAR TIPO DIN, 10A. AF_10/2020 | UN | 80 | 10.91 | 13.24 | 1059.2 | 0.0194%
9.2 | 1.9.0.2 | SINAPI | DISJUNTOR MONOPOLAR TIPO DIN, 16A. AF_10/2020 | UN | 40 | 11.59 | 14.06 | 562.4 | 0.0103%
9.3 | 1.9.0.3 | SINAPI | DISJUNTOR MONOPOLAR TIPO DIN, 25A. AF_10/2020 | UN | 40 | 13.9 | 16.87 | 674.8 | 0.01236%
9.4 | 1.9.0.4 | SINAPI | DISJUNTOR MONOPOLAR TIPO DIN, 50A. AF_10/2020 | UN | 40 | 24.09 | 29.23 | 1169.2 | 0.02141%
9.5 | 1.9.0.5 | SINAPI | DISJUNTOR BIPOLAR TIPO DR, 25A. AF_10/2020 | UN | 80 | 193.15 | 234.37 | 18749.6 | 0.3434%
9.6 | 1.9.0.6 | SINAPI | ENTRADA DE ENERGIA ELÉTRICA, AÉREA, MONOFÁSICA, CABO 10MM2, DISJUNTOR DIN 50A. AF_07/2020_PS | UN | 40 | 1638.03 | 1987.58 | 79503.2 | 1.456%
9.7 | 1.9.0.7 | SINAPI | QUADRO DE DISTRIBUIÇÃO DE LUZ EM PVC PARA 12 DISJUNTORES. AF_07/2025 | UN | 40 | 265.02 | 321.57 | 12862.8 | 0.2356%
9.8 | 1.9.0.8 | SINAPI | LUMINÁRIA TIPO PLAFON CIRCULAR, LED DE 12/13W. AF_09/2024 | UN | 280 | 29.02 | 35.21 | 9858.8 | 0.1806%
9.9 | 1.9.0.10 | SINAPI | INTERRUPTOR SIMPLES, 10A/250V. AF_03/2023 | UN | 200 | 29.18 | 35.41 | 7082 | 0.1297%
9.10 | 1.9.0.12 | SINAPI | TOMADA BAIXA DE EMBUTIR, 2P+T 10A. AF_03/2023 | UN | 400 | 30.56 | 37.08 | 14832 | 0.2716%
9.11 | 1.9.0.13 | SINAPI | TOMADA MÉDIA DE EMBUTIR, 2P+T 10A. AF_03/2023 | UN | 240 | 34.57 | 41.95 | 10068 | 0.1844%
9.12 | 1.9.0.14 | SINAPI | TOMADA ALTA DE EMBUTIR, 2P+T 20A. AF_03/2023 | UN | 40 | 46.89 | 56.9 | 2276 | 0.04168%
9.13 | 1.9.0.15 | SINAPI | INTERRUPTOR PULSADOR CAMPAINHA, 10A/250V. AF_03/2023 | UN | 40 | 28.21 | 34.23 | 1369.2 | 0.02508%
9.14 | 1.9.0.16 | SINAPI | CAMPAINHA CIGARRA, 10A/250V. AF_03/2023 | UN | 40 | 31.04 | 37.66 | 1506.4 | 0.02759%
9.15 | 1.9.0.18 | SINAPI | CAIXA RETANGULAR 4"X2" BAIXA (0,30M), PVC, EM PAREDE. AF_03/2023 | UN | 480 | 12.14 | 14.73 | 7070.4 | 0.1295%
9.16 | 1.9.0.20 | SINAPI | CAIXA RETANGULAR 4"X2" ALTA (2,00M), PVC, EM PAREDE. AF_03/2023 | UN | 80 | 32.87 | 39.88 | 3190.4 | 0.05843%
9.17 | 1.9.0.22 | SINAPI | CABO DE COBRE FLEXÍVEL, 1,5 MM². AF_03/2023 | M | 3916 | 3.34 | 4.05 | 15860 | 0.2905%
9.18 | 1.9.0.23 | SINAPI | CABO DE COBRE FLEXÍVEL, 2,5 MM². AF_03/2023 | M | 10352 | 4.86 | 5.9 | 61076.8 | 1.119%
9.19 | 1.9.0.24 | SINAPI | CABO DE COBRE FLEXÍVEL, 4 MM². AF_03/2023 | M | 992 | 7.55 | 9.16 | 9086.8 | 0.1664%
9.20 | 1.9.0.25 | SINAPI | CABO DE COBRE ISOLADO, 10 MM² (ELETROCALHA). AF_10/2020 | M | 1036 | 12.58 | 15.26 | 15809.2 | 0.2895%
9.21 | 1.9.0.27 | SINAPI | ELETRODUTO FLEXÍVEL CORRUGADO, PVC, DN 25MM, EM FORRO. AF_03/2023 | M | 1788 | 20.21 | 24.52 | 43841.6 | 0.803%
9.22 | 1.9.0.28 | SINAPI | ELETRODUTO FLEXÍVEL CORRUGADO, PVC, DN 25MM, EM PAREDE. AF_03/2023 | M | 2332 | 10.23 | 12.41 | 28940 | 0.53%
9.23 | 1.9.0.29 | SINAPI | ELETRODUTO FLEXÍVEL CORRUGADO REFORÇADO, PVC, DN 25MM, EM LAJE. AF_03/2023 | M | 882.4 | 8.85 | 10.74 | 9476.8 | 0.1736%
9.24 | 1.9.0.30 | SINAPI | RASGO LINEAR MANUAL EM ALVENARIA PARA ELETRODUTOS. AF_09/2023 | M | 2332 | 9.79 | 11.88 | 27704.16 | 0.5074%
10 |  |  | INSTALAÇÕES HIDRÁULICAS |  |  |  |  | 101033.2 | 1.85%
10.1 | 1.10.0.1 | SINAPI | JOELHO 90° PVC SOLDÁVEL DN 25MM, RAMAL DE ÁGUA. AF_06/2022 | UN | 320 | 8.77 | 10.64 | 3404.8 | 0.06236%
10.2 | 1.10.0.3 | SINAPI | TÊ PVC SOLDÁVEL DN 25MM. AF_06/2022 | UN | 160 | 13.24 | 16.06 | 2569.6 | 0.04706%
10.3 | 1.10.0.4 | SINAPI | ADAPTADOR CURTO COM BOLSA E ROSCA, PVC SOLDÁVEL, DN 25MM X 3/4. AF_06/2022 | UN | 320 | 6.65 | 8.07 | 2582.4 | 0.0473%
10.4 | 1.10.0.5 | SINAPI | TUBO PVC SOLDÁVEL 25MM, PRUMADA DE ÁGUA. AF_06/2022 | M | 204 | 5.27 | 6.4 | 1305.6 | 0.02391%
10.5 | 1.10.0.6 | SINAPI | TUBO PVC SOLDÁVEL 25MM, RAMAL DE ÁGUA. AF_06/2022 | M | 348 | 24.12 | 29.27 | 10186 | 0.1866%
10.6 | 1.10.0.7 | SINAPI | PRESSURIZADOR ACOPLADO AO CHUVEIRO. AF_01/2020 | UN | 40 | 294.68 | 357.57 | 14302.8 | 0.262%
10.7 | 1.10.0.8 | SINAPI | REGISTRO DE PRESSÃO BRUTO, LATÃO, 3/4". AF_08/2021 | UN | 40 | 64.14 | 77.83 | 3113.2 | 0.05702%
10.8 | 1.10.0.9 | SINAPI | REGISTRO DE GAVETA BRUTO, LATÃO, 3/4". AF_08/2021 | UN | 120 | 67.31 | 81.67 | 9800.4 | 0.1795%
10.9 | 1.10.0.11 | SINAPI | ENGATE FLEXÍVEL EM PLÁSTICO, 1/2" X 40CM. AF_01/2020 | UN | 160 | 13.1 | 15.9 | 2544 | 0.04659%
10.10 | 1.10.0.12 | SINAPI | KIT CAVALETE PARA MEDIÇÃO DE ÁGUA, PVC 25MM. AF_03/2024 | UN | 40 | 156.7 | 190.14 | 7605.6 | 0.1393%
10.11 | 1.10.0.13 | SINAPI | CAIXA DE EMBUTIR EM POLICARBONATO PARA HIDRÔMETRO | UN | 40 | 154.92 | 187.98 | 7519.2 | 0.1377%
10.12 | 1.10.0.19 | SINAPI | CAIXA D'ÁGUA EM POLIETILENO, 500 LITROS. AF_06/2021 | UN | 40 | 301.33 | 365.63 | 14625.2 | 0.2679%
10.13 | 1.10.0.22 | SINAPI | ADAPTADOR COM FLANGE, PVC SOLDÁVEL, DN 25MM X 3/4". AF_04/2024 | UN | 40 | 19.45 | 23.6 | 944 | 0.01729%
10.14 | 1.10.0.23 | SINAPI | ADAPTADOR COM FLANGE, PVC SOLDÁVEL, DN 32MM X 1". AF_04/2024 | UN | 80 | 25.94 | 31.47 | 2517.6 | 0.04611%
10.15 | 1.10.0.25 | SINAPI | JOELHO 90° PVC SOLDÁVEL DN 25MM. AF_06/2022 | UN | 320 | 8.77 | 10.64 | 3404.8 | 0.06236%
10.16 | 1.10.0.26 | SINAPI | JOELHO 90° PVC SOLDÁVEL DN 32MM. AF_06/2022 | UN | 160 | 12.16 | 14.75 | 2360 | 0.04322%
10.17 | 1.10.0.29 | SINAPI | TÊ PVC SOLDÁVEL DN 32MM. AF_06/2022 | UN | 120 | 16.99 | 20.62 | 2474.4 | 0.04532%
10.18 | 1.10.0.32 | SINAPI | TUBO PVC SOLDÁVEL 32MM, RAMAL DISTRIBUIÇÃO. AF_06/2022 | M | 422 | 19.09 | 23.16 | 9773.6 | 0.179%
11 |  |  | REDE DE ESGOTO |  |  |  |  | 250524.4 | 4.588%
11.1 | 1.11.0.1 | SINAPI | JOELHO 45° PVC SERIE NORMAL, ESGOTO, DN 40MM. AF_08/2022 | UN | 120 | 10.29 | 12.48 | 1497.6 | 0.02743%
11.2 | 1.11.0.3 | SINAPI | JOELHO 90° PVC SERIE NORMAL, ESGOTO, DN 40MM. AF_08/2022 | UN | 80 | 10.09 | 12.24 | 979.2 | 0.01793%
11.3 | 1.11.0.4 | SINAPI | JOELHO 90° PVC SERIE NORMAL, ESGOTO, DN 50MM. AF_08/2022 | UN | 80 | 15.39 | 18.68 | 1494.4 | 0.02737%
11.4 | 1.11.0.5 | SINAPI | JOELHO 90° PVC SERIE NORMAL, ESGOTO, DN 100MM. AF_08/2022 | UN | 40 | 27.91 | 33.87 | 1354.8 | 0.02481%
11.5 | 1.11.0.6 | SINAPI | TÊ PVC SERIE NORMAL, ESGOTO, DN 50 X 50 MM. AF_08/2022 | UN | 40 | 24.54 | 29.78 | 1191.2 | 0.02182%
11.6 | 1.11.0.8 | SINAPI | TERMINAL DE VENTILAÇÃO, PVC, DN 50MM. AF_08/2022 | UN | 40 | 10 | 12.13 | 485.2 | 0.008886%
11.7 | 1.11.0.9 | SINAPI | TUBO PVC SERIE NORMAL, ESGOTO, DN 40MM. AF_08/2022 | M | 134 | 21.33 | 25.88 | 3468 | 0.06352%
11.8 | 1.11.0.10 | SINAPI | TUBO PVC SERIE NORMAL, ESGOTO, DN 50MM, RAMAL DESCARGA. AF_08/2022 | M | 408.4 | 26.64 | 32.33 | 13203.6 | 0.2418%
11.9 | 1.11.0.11 | SINAPI | TUBO PVC SERIE NORMAL, ESGOTO, DN 50MM, PRUMADA/VENTILAÇÃO. AF_08/2022 | M | 160 | 12.37 | 15.01 | 2401.6 | 0.04399%
11.10 | 1.11.0.12 | SINAPI | TUBO PVC SERIE NORMAL, ESGOTO, DN 100MM. AF_08/2022 | M | 1352 | 37.11 | 45.03 | 60880.4 | 1.115%
11.11 | 1.11.0.13 | SINAPI | CAIXA ENTERRADA HIDRÁULICA RETANGULAR EM ALVENARIA, 0,6X0,6X0,6 M. AF_12/2020 | UN | 200 | 596.22 | 723.45 | 144690 | 2.65%
11.12 | 1.11.0.14 | SINAPI | CAIXA SIFONADA, PVC, DN 100 X 100 X 50 MM. AF_08/2022 | UN | 40 | 50.55 | 61.34 | 2453.6 | 0.04494%
11.13 | 1.11.0.15 | SINAPI | RALO SIFONADO REDONDO, PVC, DN 100 X 40 MM. AF_08/2022 | UN | 40 | 19.99 | 24.26 | 970.4 | 0.01777%
11.14 | 1.11.0.16 | SINAPI | RALO SECO CÔNICO, PVC, DN 100 X 40 MM. AF_08/2022 | UN | 40 | 20.98 | 25.46 | 1018.4 | 0.01865%
11.15 | 1.11.0.17 | SINAPI | CAIXA DE GORDURA SIMPLES EM ALVENARIA. AF_12/2020 | UN | 40 | 297.43 | 360.9 | 14436 | 0.2644%
12 |  |  | LOÇAS E METAIS |  |  |  |  | 95520.8 | 1.749%
12.1 | 1.12.0.1 | SINAPI | VASO SANITÁRIO SIFONADO COM CAIXA ACOPLADA. AF_01/2020 | UN | 40 | 601.72 | 730.13 | 29205.2 | 0.5349%
12.2 | 1.12.0.2 | SINAPI | LAVATÓRIO LOUÇA BRANCA SUSPENSO, 29,5 X 39CM. AF_01/2020 | UN | 40 | 318.25 | 386.17 | 15446.8 | 0.2829%
12.3 | 1.12.0.3 | SINAPI | BANCADA DE MÁRMORE SINTÉTICO 120 X 60CM, COM CUBA INTEGRADA. AF_01/2020 | UN | 28.8 | 436.03 | 529.08 | 15237.6 | 0.2791%
12.4 | 1.12.0.4 | SINAPI | TANQUE DE MÁRMORE SINTÉTICO COM COLUNA, 22L. AF_01/2020 | UN | 40 | 574.63 | 697.25 | 27890 | 0.5108%
12.5 | 1.12.0.5 | SINAPI | CHUVEIRO ELÉTRICO COMUM CORPO PLÁSTICO. AF_01/2020 | UN | 40 | 90.84 | 110.22 | 4408.8 | 0.08075%
12.6 | 1.12.0.6 | SINAPI | KIT DE ACESSÓRIOS PARA BANHEIRO EM METAL CROMADO, 5 PEÇAS. AF_01/2020 | UN | 40 | 68.66 | 83.31 | 3332.4 | 0.06103%
13 |  |  | SERVIÇOS FINAIS |  |  |  |  | 70596.68 | 1.293%
13.1 | 1.13.0.1 | SINAPI | LIMPEZA DE BACIA SANITÁRIA. AF_04/2019 | UN | 40 | 5.97 | 7.25 | 290 | 0.005311%
13.2 | 1.13.0.3 | SINAPI | LIMPEZA DE CONTRAPISO COM VASSOURA. AF_04/2019 | M2 | 646 | 3.83 | 4.65 | 3004 | 0.05502%
13.3 | 1.13.0.4 | SINAPI | LIMPEZA DE FORRO REMOVÍVEL COM PANO ÚMIDO. AF_04/2019 | M2 | 1436 | 1.66 | 2.02 | 2900.8 | 0.05313%
13.4 | 1.13.0.6 | SINAPI | LIMPEZA DE PISO CERÂMICO. AF_04/2019 | M2 | 1898.4 | 5.85 | 7.1 | 13478.8 | 0.2469%
13.5 | 1.13.0.7 | SINAPI | LIMPEZA DE PORTA DE MADEIRA. AF_04/2019 | M2 | 672 | 1.09 | 1.32 | 887.2 | 0.01625%
13.6 | 1.13.0.8 | SINAPI | LIMPEZA DE REVESTIMENTO CERÂMICO EM PAREDE. AF_04/2019 | M2 | 636.8 | 1.78 | 2.16 | 1375.6 | 0.02519%
13.7 | 1.13.0.9 | SINAPI | LIMPEZA DE TANQUE OU LAVATÓRIO DE LOUÇA. AF_04/2019 | UN | 80 | 501.28 | 608.25 | 48660.28 | 0.8912%

## CPUs
Composições Analíticas com Preço Unitário
Obra: Arari/MA ¦ B.D.I.: 21,34% ¦ SINAPI 05/2026 - MA
Item | Código | Banco | Descrição | Tipo | Und | Quant. | Valor Unit. | Total
1.1.0.1 | 1 | SINAPI | FORNECIMENTO E INSTALAÇÃO DE PLACA DE OBRA COM CHAPA GALVANIZADA E ESTRUTURA DE MADEIRA. AF_03/2022_PS |  | M2 | 6.48 | 567.45 | 3677.08
1.2.0.1 | 1 | SINAPI | ADMINISTRAÇÃO LOCAL |  | MÊS | 12 | 4361.71 | 52340.52
1.3.1.1 | 1 | SINAPI | ESCAVAÇÃO MECANIZADA PARA BLOCO DE COROAMENTO OU SAPATA COM RETROESCAVADEIRA. AF_01/2024 |  | M3 | 349.6 | 48.77 | 17050
1.3.1.2 | 2 | SINAPI | PREPARO DE FUNDO DE VALA COM LARGURA MENOR QUE 1,5 M. AF_08/2020 |  | M2 | 187.2 | 6.4 | 1198.08
1.3.1.3 | 3 | SINAPI | LASTRO DE CONCRETO MAGRO, APLICADO EM BLOCOS DE COROAMENTO OU SAPATAS, ESPESSURA DE 5 CM. AF_01/2024 |  | M2 | 187.2 | 53.11 | 9942
1.3.1.4 | 4 | SINAPI | FABRICAÇÃO, MONTAGEM E DESMONTAGEM DE FÔRMA PARA SAPATA, EM CHAPA DE MADEIRA COMPENSADA RESINADA, E=17 MM, 4 UTILIZAÇÕES. AF_01/2024 |  | M2 | 582.4 | 233.24 | 135838.8
1.3.1.5 | 5 | SINAPI | ARMAÇÃO DE SAPATA ISOLADA, VIGA BALDRAME E SAPATA CORRIDA UTILIZANDO AÇO CA-50 DE 10 MM. AF_01/2024 |  | KG | 2028 | 16.69 | 33847.2
1.3.1.6 | 6 | SINAPI | ARMAÇÃO DE SAPATA ISOLADA, VIGA BALDRAME E SAPATA CORRIDA UTILIZANDO AÇO CA-50 DE 6,3 MM. AF_01/2024 |  | KG | 308 | 20.13 | 6200
1.3.1.7 | 7 | SINAPI | ARMAÇÃO DE SAPATA ISOLADA, VIGA BALDRAME E SAPATA CORRIDA UTILIZANDO AÇO CA-60 DE 5 MM. AF_01/2024 |  | KG | 1560 | 21.62 | 33727.2
1.3.1.8 | 8 | SINAPI | CONCRETAGEM DE SAPATA, FCK 20 MPA, COM USO DE JERICA. AF_01/2024 |  | M3 | 56.4 | 1115.73 | 62927.2
1.3.1.9 | 9 | SINAPI | REATERRO MANUAL DE VALAS, COM COMPACTADOR DE SOLOS DE PERCUSSÃO. AF_08/2023 |  | M3 | 283.6 | 33.24 | 9426.8
1.3.2.1 | 1 | SINAPI | ESCAVAÇÃO MANUAL PARA VIGA BALDRAME OU SAPATA CORRIDA. AF_01/2024 |  | M3 | 218.4 | 134.44 | 29361.6
1.3.2.2 | 2 | SINAPI | LASTRO DE CONCRETO MAGRO, APLICADO EM BLOCOS DE COROAMENTO OU SAPATAS. AF_01/2024 |  | M2 | 273.2 | 53.11 | 14509.6
1.3.2.3 | 3 | SINAPI | FABRICAÇÃO, MONTAGEM E DESMONTAGEM DE FÔRMA PARA VIGA BALDRAME, EM MADEIRA SERRADA, E=25 MM, 4 UTILIZAÇÕES. AF_01/2024 |  | M2 | 1143.2 | 93.18 | 106523.2
1.3.2.4 | 4 | SINAPI | ARMAÇÃO DE SAPATA ISOLADA, VIGA BALDRAME E SAPATA CORRIDA UTILIZANDO AÇO CA-50 DE 8 MM. AF_01/2024 |  | KG | 3216 | 18.7 | 60139.2
1.3.2.5 | 5 | SINAPI | ARMAÇÃO DE SAPATA ISOLADA, VIGA BALDRAME E SAPATA CORRIDA UTILIZANDO AÇO CA-50 DE 6,3 MM. AF_01/2024 |  | KG | 308 | 20.13 | 6200
1.3.2.6 | 6 | SINAPI | ARMAÇÃO DE SAPATA ISOLADA, VIGA BALDRAME E SAPATA CORRIDA UTILIZANDO AÇO CA-60 DE 5 MM. AF_01/2024 |  | KG | 1560 | 21.62 | 33727.2
1.3.2.7 | 7 | SINAPI | CONCRETAGEM DE BLOCO DE COROAMENTO OU VIGA BALDRAME, FCK 20 MPA. AF_01/2024 |  | M3 | 76.4 | 922.35 | 70467.6
1.3.2.8 | 8 | SINAPI | REATERRO MANUAL DE VALAS. AF_08/2023 |  | M3 | 283.6 | 33.24 | 9426.8
1.3.3.1 | 1 | SINAPI | CHAPISCO APLICADO EM ALVENARIAS E ESTRUTURAS DE CONCRETO INTERNAS. AF_10/2022 |  | M2 | 1358 | 6.54 | 8881.2
1.3.3.2 | 2 | SINAPI | IMPERMEABILIZAÇÃO DE SUPERFÍCIE COM ARGAMASSA DE CIMENTO E AREIA, COM ADITIVO IMPERMEABILIZANTE, E=1,5CM. AF_09/2023 |  | M2 | 1358 | 64.68 | 87835.6
1.3.3.3 | 3 | SINAPI | IMPERMEABILIZAÇÃO DE SUPERFÍCIE COM EMULSÃO ASFÁLTICA, 2 DEMÃOS. AF_09/2023 |  | M2 | 1358 | 54.59 | 74133.2
1.4.0.1 | 1 | SINAPI | MONTAGEM E DESMONTAGEM DE FÔRMA DE PILARES RETANGULARES, EM CHAPA DE MADEIRA COMPENSADA RESINADA, 8 UTILIZAÇÕES. AF_09/2020 |  | M2 | 575.6 | 93.18 | 53634.4
1.4.0.2 | 2 | SINAPI | MONTAGEM E DESMONTAGEM DE FÔRMA DE VIGA, SEM ESCORAMENTO, EM CHAPA DE MADEIRA RESINADA, 8 UTILIZAÇÕES. AF_09/2020 |  | M2 | 821.6 | 83.35 | 68480.4
1.4.0.3 | 3 | SINAPI | MONTAGEM E DESMONTAGEM DE FÔRMA DE VIGA, ESCORAMENTO COM GARFO DE MADEIRA, EM CHAPA DE MADEIRA RESINADA, 8 UTILIZAÇÕES. AF_09/2020 |  | M2 | 165.2 | 166.91 | 27573.6
1.4.0.4 | 4 | SINAPI | ARMAÇÃO DE PILAR OU VIGA DE ESTRUTURA CONVENCIONAL DE CONCRETO ARMADO UTILIZANDO AÇO CA-60 DE 5,0 MM. AF_06/2022 |  | KG | 2816 | 17.33 | 48793.6
1.4.0.5 | 5 | SINAPI | ARMAÇÃO DE PILAR OU VIGA DE ESTRUTURA CONVENCIONAL DE CONCRETO ARMADO UTILIZANDO AÇO CA-50 DE 6,3 MM. AF_06/2022 |  | KG | 600 | 17.33 | 10398
1.4.0.6 | 6 | SINAPI | ARMAÇÃO DE PILAR OU VIGA DE ESTRUTURA CONVENCIONAL DE CONCRETO ARMADO UTILIZANDO AÇO CA-50 DE 8,0 MM. AF_06/2022 |  | KG | 2612 | 16.3 | 42575.6
1.4.0.7 | 7 | SINAPI | ARMAÇÃO DE PILAR OU VIGA DE ESTRUTURA CONVENCIONAL DE CONCRETO ARMADO UTILIZANDO AÇO CA-50 DE 10,0 MM. AF_06/2022 |  | KG | 3424 | 14.54 | 49784.96
1.4.0.8 | 8 | SINAPI | LAJE PRÉ-MOLDADA UNIDIRECIONAL, BIAPOIADA, PARA PISO, ENCHIMENTO EM CERÂMICA, VIGOTA CONVENCIONAL, ALTURA TOTAL = 12 CM. AF_11/2020 |  | M2 | 230.8 | 262.73 | 60638
1.4.0.9 | 9 | SINAPI | CONCRETAGEM DE PILARES, FCK = 20 MPA, COM USO DE BALDES. AF_02/2022 |  | M3 | 51.2 | 1157.13 | 59245.2
1.4.0.10 | 10 | SINAPI | CONCRETAGEM DE VIGAS E LAJES, FCK=20 MPA, COM BALDES EM EDIFICAÇÃO TÉRREA. AF_02/2022 |  | M3 | 71.2 | 1180.44 | 84047.2
1.5.0.1 | 1 | SINAPI | ALVENARIA DE VEDAÇÃO DE BLOCOS CERÂMICOS FURADOS NA HORIZONTAL DE 9X19X19 CM (ESPESSURA 9 CM). AF_12/2021 |  | M2 | 3460 | 116.94 | 404612.4
1.5.0.2 | 2 | SINAPI | VERGA MOLDADA IN LOCO EM CONCRETO, ESPESSURA DE 10 CM. AF_03/2024 |  | M | 648 | 67.93 | 44018.8
1.5.0.3 | 3 | SINAPI | CONTRAVERGA MOLDADA IN LOCO EM CONCRETO, ESPESSURA DE 10 CM. AF_03/2024 |  | M | 368 | 52.49 | 19316.32
1.5.0.4 | 4 | SINAPI | PORTA DE ALUMÍNIO DE ABRIR COM LAMBRI, COM GUARNIÇÃO, FIXAÇÃO COM PARAFUSOS. AF_12/2019 |  | M2 | 134.4 | 1076.63 | 144699.2
1.5.0.5 | 5 | SINAPI | JANELA DE ALUMÍNIO DE CORRER COM 2 FOLHAS PARA VIDROS, 100X120 CM. AF_11/2024 |  | M2 | 104 | 431.17 | 44841.6
1.5.0.6 | 6 | SINAPI | JANELA DE ALUMÍNIO DE CORRER COM 3 FOLHAS (2 VENEZIANAS E 1 VIDRO), 100X120 CM. AF_11/2024 |  | M2 | 112 | 615.89 | 68979.6
1.5.0.7 | 7 | SINAPI | JANELA DE ALUMÍNIO TIPO MAXIM-AR, 60X80 CM. AF_11/2024 |  | M2 | 19.2 | 815.1 | 15650
1.5.0.8 | 8 | SINAPI | KIT DE PORTA DE MADEIRA PARA PINTURA, SEMI-OCA, PADRÃO POPULAR, 80X210CM. AF_12/2019 |  | UN | 120 | 1193.54 | 143224.8
1.6.0.1 | 1 | SINAPI | TRAMA DE MADEIRA COMPOSTA POR RIPAS, CAIBROS E TERÇAS PARA TELHADOS DE ATÉ 2 ÁGUAS PARA TELHA CERÂMICA CAPA-CANAL. AF_07/2019 |  | M2 | 2939.6 | 101.01 | 296928.8
1.6.0.2 | 2 | SINAPI | TELHAMENTO COM TELHA CERÂMICA CAPA-CANAL, TIPO PAULISTA, COM ATÉ 2 ÁGUAS. AF_07/2019 |  | M2 | 2939.6 | 59.22 | 174083.2
1.6.0.3 | 3 | SINAPI | PINTURA IMUNIZANTE PARA MADEIRA, 1 DEMÃO. AF_01/2021 |  | M2 | 4152 | 14.9 | 61864.8
1.6.0.4 | 4 | SINAPI | AMARRAÇÃO DE TELHAS CERÂMICAS OU DE CONCRETO. AF_07/2019 |  | UN | 21040 | 3.65 | 76796
1.6.0.5 | 5 | SINAPI | CUMEEIRA PARA TELHA CERÂMICA EMBOÇADA. AF_07/2019 |  | M | 426 | 32.55 | 13866.4
1.6.0.6 | 6 | SINAPI | FABRICAÇÃO E INSTALAÇÃO DE TESOURA INTEIRA EM MADEIRA NÃO APARELHADA, VÃO DE 6 M. AF_07/2019 |  | UN | 160 | 1832.76 | 293241.6
1.7.0.1 | 1 | SINAPI | CHAPISCO APLICADO EM ALVENARIAS E ESTRUTURAS DE CONCRETO INTERNAS. AF_10/2022 |  | M2 | 5444 | 5.88 | 32010.8
1.7.0.2 | 2 | SINAPI | CHAPISCO APLICADO NO TETO, COM ROLO PARA TEXTURA ACRÍLICA. AF_10/2022 |  | M2 | 177.6 | 8.24 | 1463.6
1.7.0.3 | 3 | SINAPI | EMBOÇO, ARGAMASSA 1:2:8, PAREDES INTERNAS, ÁREA < 5M². AF_03/2024 |  | M2 | 939.6 | 38.24 | 35930.4
1.7.0.4 | 4 | SINAPI | MASSA ÚNICA, ARGAMASSA 1:2:8, PAREDES INTERNAS, ÁREA ENTRE 5M² E 10M². AF_03/2024 |  | M2 | 3202 | 34.35 | 109988.8
1.7.0.5 | 5 | SINAPI | MASSA ÚNICA, ARGAMASSA 1:2:8, PAREDES INTERNAS, ÁREA > 10M². AF_03/2024 |  | M2 | 1302.4 | 30.34 | 39514.8
1.7.0.6 | 6 | SINAPI | MASSA ÚNICA, ARGAMASSA 1:2:8, TETO. AF_03/2024 |  | M2 | 177.6 | 41.89 | 7439.6
1.7.0.7 | 7 | SINAPI | REVESTIMENTO CERÂMICO PAREDES INTERNAS, 20X20 CM, MEIA ALTURA. AF_02/2023_PE |  | M2 | 786 | 92.57 | 72760
1.7.0.8 | 8 | SINAPI | REVESTIMENTO CERÂMICO PAREDES INTERNAS, 20X20 CM, ALTURA INTEIRA. AF_02/2023_PE |  | M2 | 153.6 | 86.07 | 13220.4
1.7.0.9 | 9 | SINAPI | CHAPISCO APLICADO EM ALVENARIA EXTERNA (COM VÃOS). AF_10/2022 |  | M2 | 1214 | 8.59 | 10428.2
1.7.0.10 | 10 | SINAPI | CHAPISCO APLICADO EM ALVENARIA EXTERNA (SEM VÃOS). AF_10/2022 |  | M2 | 1218 | 7.27 | 8854.8
1.7.0.11 | 11 | SINAPI | EMBOÇO/MASSA ÚNICA EM FACHADA CEGA (SEM VÃOS), E=25MM. AF_08/2022 |  | M2 | 1218 | 52.59 | 64054.8
1.7.0.12 | 12 | SINAPI | EMBOÇO/MASSA ÚNICA EM FACHADA COM VÃOS, E=25MM. AF_08/2022 |  | M2 | 1214 | 71.01 | 86206
1.7.0.13 | 13 | SINAPI | FORRO EM RÉGUAS DE PVC, FRISADO. AF_08/2023_PS |  | M2 | 1436 | 82.75 | 118829.2
1.7.0.14 | 14 | SINAPI | FUNDO SELADOR ACRÍLICO EM PAREDE. AF_04/2023 |  | M2 | 4504.4 | 4.87 | 21936.4
1.7.0.15 | 15 | SINAPI | FUNDO SELADOR ACRÍLICO EM TETO. AF_04/2023 |  | M2 | 177.6 | 5.89 | 1046
1.7.0.16 | 16 | SINAPI | PINTURA LÁTEX ACRÍLICA STANDARD EM PAREDES INTERNAS, DUAS DEMÃOS. AF_04/2023 |  | M2 | 6936.4 | 15.13 | 104947.6
1.7.0.17 | 17 | SINAPI | PINTURA LÁTEX ACRÍLICA STANDARD EM PAREDES EXTERNAS, DUAS DEMÃOS. AF_04/2023 |  | M2 | 2432 | 15.13 | 36796
1.7.0.18 | 18 | SINAPI | APLICAÇÃO DE FUNDO SELADOR ACRÍLICO EM PAREDES EXTERNAS. AF_03/2024 |  | M2 | 2432 | 4.87 | 11843.84
1.7.0.19 | 19 | SINAPI | PINTURA LÁTEX ACRÍLICA STANDARD EM TETO, DUAS DEMÃOS. AF_04/2023 |  | M2 | 177.6 | 18.25 | 3241.2
1.7.0.20 | 20 | SINAPI | LIXAMENTO DE MADEIRA PARA APLICAÇÃO DE FUNDO OU PINTURA. AF_01/2021 |  | M2 | 672 | 4.87 | 3272.64
1.7.0.21 | 21 | SINAPI | PINTURA FUNDO NIVELADOR ACRÍLICO BRANCO EM MADEIRA |  | M2 | 672 | 8.24 | 5537.28
1.7.0.22 | 22 | SINAPI | PINTURA TINTA DE ACABAMENTO ESMALTE SINTÉTICO ACETINADO EM MADEIRA, 2 DEMÃOS |  | M2 | 672 | 12.47 | 8379.84
1.8.0.1 | 1 | SINAPI | COMPACTAÇÃO MECÂNICA DE SOLO PARA EXECUÇÃO DE RADIER/PISO. AF_09/2021 |  | M2 | 646 | 0.88 | 568.4
1.8.0.2 | 2 | SINAPI | LASTRO COM MATERIAL GRANULAR (PEDRA BRITADA N.3), ESPESSURA DE 10 CM. AF_01/2024 |  | M3 | 215.6 | 200.04 | 43128.8
1.8.0.3 | 3 | SINAPI | CAMADA SEPARADORA EM LONA PLÁSTICA. AF_09/2021 |  | M2 | 2154.8 | 3.61 | 7778.8
1.8.0.4 | 4 | SINAPI | LASTRO DE CONCRETO MAGRO, ESPESSURA DE 5 CM (PISO/LAJE SOBRE SOLO). AF_01/2024 |  | M2 | 2154.8 | 49.26 | 106145.6
1.8.0.5 | 5 | SINAPI | CONTRAPISO ARGAMASSA 1:4, ÁREAS MOLHADAS SOBRE LAJE, E=3CM. AF_07/2021 |  | M2 | 605.2 | 70.1 | 42424.4
1.8.0.6 | 6 | SINAPI | CONTRAPISO ARGAMASSA 1:4, ÁREAS SECAS SOBRE LAJE, E=3CM. AF_07/2021 |  | M2 | 1287.6 | 54.6 | 70302.8
1.8.0.7 | 7 | SINAPI | REVESTIMENTO CERÂMICO PARA PISO, 35X35 CM, ÁREA ENTRE 5M² E 10M². AF_02/2023_PE |  | M2 | 672 | 89.01 | 59814.8
1.8.0.8 | 8 | SINAPI | REVESTIMENTO CERÂMICO PARA PISO, 35X35 CM, ÁREA > 10M². AF_02/2023_PE |  | M2 | 764 | 79.77 | 60944.4
1.8.0.9 | 9 | SINAPI | REVESTIMENTO CERÂMICO PARA PISO, 35X35 CM, ÁREA < 5M². AF_02/2023_PE |  | M2 | 519.2 | 96.81 | 50263.6
1.8.0.11 | 11 | SINAPI | EXECUÇÃO DE PASSEIO (CALÇADA) EM CONCRETO, NÃO ARMADO. AF_08/2022 |  | M3 | 45.2 | 1042.62 | 47126.4
1.8.0.12 | 12 | SINAPI | SOLEIRA EM MÁRMORE, LARGURA 15 CM, ESPESSURA 2,0 CM. AF_09/2020 |  | M | 100.8 | 186.73 | 18822.4
1.8.0.13 | 13 | SINAPI | RODAPÉ CERÂMICO DE 7CM. AF_02/2023 |  | M | 1548 | 11.1 | 17182.8
1.8.0.14 | 14 | SINAPI | PEITORIL LINEAR EM GRANITO OU MÁRMORE, L=15CM. AF_11/2020 |  | M | 260 | 237.75 | 61815.2
1.9.0.1 | 1 | SINAPI | DISJUNTOR MONOPOLAR TIPO DIN, 10A. AF_10/2020 |  | UN | 80 | 13.24 | 1059.2
1.9.0.2 | 2 | SINAPI | DISJUNTOR MONOPOLAR TIPO DIN, 16A. AF_10/2020 |  | UN | 40 | 14.06 | 562.4
1.9.0.3 | 3 | SINAPI | DISJUNTOR MONOPOLAR TIPO DIN, 25A. AF_10/2020 |  | UN | 40 | 16.87 | 674.8
1.9.0.4 | 4 | SINAPI | DISJUNTOR MONOPOLAR TIPO DIN, 50A. AF_10/2020 |  | UN | 40 | 29.23 | 1169.2
1.9.0.5 | 5 | SINAPI | DISJUNTOR BIPOLAR TIPO DR, 25A. AF_10/2020 |  | UN | 80 | 234.37 | 18749.6
1.9.0.6 | 6 | SINAPI | ENTRADA DE ENERGIA ELÉTRICA, AÉREA, MONOFÁSICA, CABO 10MM2, DISJUNTOR DIN 50A. AF_07/2020_PS |  | UN | 40 | 1987.58 | 79503.2
1.9.0.7 | 7 | SINAPI | QUADRO DE DISTRIBUIÇÃO DE LUZ EM PVC PARA 12 DISJUNTORES. AF_07/2025 |  | UN | 40 | 321.57 | 12862.8
1.9.0.8 | 8 | SINAPI | LUMINÁRIA TIPO PLAFON CIRCULAR, LED DE 12/13W. AF_09/2024 |  | UN | 280 | 35.21 | 9858.8
1.9.0.10 | 10 | SINAPI | INTERRUPTOR SIMPLES, 10A/250V. AF_03/2023 |  | UN | 200 | 35.41 | 7082
1.9.0.12 | 12 | SINAPI | TOMADA BAIXA DE EMBUTIR, 2P+T 10A. AF_03/2023 |  | UN | 400 | 37.08 | 14832
1.9.0.13 | 13 | SINAPI | TOMADA MÉDIA DE EMBUTIR, 2P+T 10A. AF_03/2023 |  | UN | 240 | 41.95 | 10068
1.9.0.14 | 14 | SINAPI | TOMADA ALTA DE EMBUTIR, 2P+T 20A. AF_03/2023 |  | UN | 40 | 56.9 | 2276
1.9.0.15 | 15 | SINAPI | INTERRUPTOR PULSADOR CAMPAINHA, 10A/250V. AF_03/2023 |  | UN | 40 | 34.23 | 1369.2
1.9.0.16 | 16 | SINAPI | CAMPAINHA CIGARRA, 10A/250V. AF_03/2023 |  | UN | 40 | 37.66 | 1506.4
1.9.0.18 | 18 | SINAPI | CAIXA RETANGULAR 4"X2" BAIXA (0,30M), PVC, EM PAREDE. AF_03/2023 |  | UN | 480 | 14.73 | 7070.4
1.9.0.20 | 20 | SINAPI | CAIXA RETANGULAR 4"X2" ALTA (2,00M), PVC, EM PAREDE. AF_03/2023 |  | UN | 80 | 39.88 | 3190.4
1.9.0.22 | 22 | SINAPI | CABO DE COBRE FLEXÍVEL, 1,5 MM². AF_03/2023 |  | M | 3916 | 4.05 | 15860
1.9.0.23 | 23 | SINAPI | CABO DE COBRE FLEXÍVEL, 2,5 MM². AF_03/2023 |  | M | 10352 | 5.9 | 61076.8
1.9.0.24 | 24 | SINAPI | CABO DE COBRE FLEXÍVEL, 4 MM². AF_03/2023 |  | M | 992 | 9.16 | 9086.8
1.9.0.25 | 25 | SINAPI | CABO DE COBRE ISOLADO, 10 MM² (ELETROCALHA). AF_10/2020 |  | M | 1036 | 15.26 | 15809.2
1.9.0.27 | 27 | SINAPI | ELETRODUTO FLEXÍVEL CORRUGADO, PVC, DN 25MM, EM FORRO. AF_03/2023 |  | M | 1788 | 24.52 | 43841.6
1.9.0.28 | 28 | SINAPI | ELETRODUTO FLEXÍVEL CORRUGADO, PVC, DN 25MM, EM PAREDE. AF_03/2023 |  | M | 2332 | 12.41 | 28940
1.9.0.29 | 29 | SINAPI | ELETRODUTO FLEXÍVEL CORRUGADO REFORÇADO, PVC, DN 25MM, EM LAJE. AF_03/2023 |  | M | 882.4 | 10.74 | 9476.8
1.9.0.30 | 30 | SINAPI | RASGO LINEAR MANUAL EM ALVENARIA PARA ELETRODUTOS. AF_09/2023 |  | M | 2332 | 11.88 | 27704.16
1.10.0.1 | 1 | SINAPI | JOELHO 90° PVC SOLDÁVEL DN 25MM, RAMAL DE ÁGUA. AF_06/2022 |  | UN | 320 | 10.64 | 3404.8
1.10.0.3 | 3 | SINAPI | TÊ PVC SOLDÁVEL DN 25MM. AF_06/2022 |  | UN | 160 | 16.06 | 2569.6
1.10.0.4 | 4 | SINAPI | ADAPTADOR CURTO COM BOLSA E ROSCA, PVC SOLDÁVEL, DN 25MM X 3/4. AF_06/2022 |  | UN | 320 | 8.07 | 2582.4
1.10.0.5 | 5 | SINAPI | TUBO PVC SOLDÁVEL 25MM, PRUMADA DE ÁGUA. AF_06/2022 |  | M | 204 | 6.4 | 1305.6
1.10.0.6 | 6 | SINAPI | TUBO PVC SOLDÁVEL 25MM, RAMAL DE ÁGUA. AF_06/2022 |  | M | 348 | 29.27 | 10186
1.10.0.7 | 7 | SINAPI | PRESSURIZADOR ACOPLADO AO CHUVEIRO. AF_01/2020 |  | UN | 40 | 357.57 | 14302.8
1.10.0.8 | 8 | SINAPI | REGISTRO DE PRESSÃO BRUTO, LATÃO, 3/4". AF_08/2021 |  | UN | 40 | 77.83 | 3113.2
1.10.0.9 | 9 | SINAPI | REGISTRO DE GAVETA BRUTO, LATÃO, 3/4". AF_08/2021 |  | UN | 120 | 81.67 | 9800.4
1.10.0.11 | 11 | SINAPI | ENGATE FLEXÍVEL EM PLÁSTICO, 1/2" X 40CM. AF_01/2020 |  | UN | 160 | 15.9 | 2544
1.10.0.12 | 12 | SINAPI | KIT CAVALETE PARA MEDIÇÃO DE ÁGUA, PVC 25MM. AF_03/2024 |  | UN | 40 | 190.14 | 7605.6
1.10.0.13 | 13 | SINAPI | CAIXA DE EMBUTIR EM POLICARBONATO PARA HIDRÔMETRO |  | UN | 40 | 187.98 | 7519.2
1.10.0.19 | 19 | SINAPI | CAIXA D'ÁGUA EM POLIETILENO, 500 LITROS. AF_06/2021 |  | UN | 40 | 365.63 | 14625.2
1.10.0.22 | 22 | SINAPI | ADAPTADOR COM FLANGE, PVC SOLDÁVEL, DN 25MM X 3/4". AF_04/2024 |  | UN | 40 | 23.6 | 944
1.10.0.23 | 23 | SINAPI | ADAPTADOR COM FLANGE, PVC SOLDÁVEL, DN 32MM X 1". AF_04/2024 |  | UN | 80 | 31.47 | 2517.6
1.10.0.25 | 25 | SINAPI | JOELHO 90° PVC SOLDÁVEL DN 25MM. AF_06/2022 |  | UN | 320 | 10.64 | 3404.8
1.10.0.26 | 26 | SINAPI | JOELHO 90° PVC SOLDÁVEL DN 32MM. AF_06/2022 |  | UN | 160 | 14.75 | 2360
1.10.0.29 | 29 | SINAPI | TÊ PVC SOLDÁVEL DN 32MM. AF_06/2022 |  | UN | 120 | 20.62 | 2474.4
1.10.0.32 | 32 | SINAPI | TUBO PVC SOLDÁVEL 32MM, RAMAL DISTRIBUIÇÃO. AF_06/2022 |  | M | 422 | 23.16 | 9773.6
1.11.0.1 | 1 | SINAPI | JOELHO 45° PVC SERIE NORMAL, ESGOTO, DN 40MM. AF_08/2022 |  | UN | 120 | 12.48 | 1497.6
1.11.0.3 | 3 | SINAPI | JOELHO 90° PVC SERIE NORMAL, ESGOTO, DN 40MM. AF_08/2022 |  | UN | 80 | 12.24 | 979.2
1.11.0.4 | 4 | SINAPI | JOELHO 90° PVC SERIE NORMAL, ESGOTO, DN 50MM. AF_08/2022 |  | UN | 80 | 18.68 | 1494.4
1.11.0.5 | 5 | SINAPI | JOELHO 90° PVC SERIE NORMAL, ESGOTO, DN 100MM. AF_08/2022 |  | UN | 40 | 33.87 | 1354.8
1.11.0.6 | 6 | SINAPI | TÊ PVC SERIE NORMAL, ESGOTO, DN 50 X 50 MM. AF_08/2022 |  | UN | 40 | 29.78 | 1191.2
1.11.0.8 | 8 | SINAPI | TERMINAL DE VENTILAÇÃO, PVC, DN 50MM. AF_08/2022 |  | UN | 40 | 12.13 | 485.2
1.11.0.9 | 9 | SINAPI | TUBO PVC SERIE NORMAL, ESGOTO, DN 40MM. AF_08/2022 |  | M | 134 | 25.88 | 3468
1.11.0.10 | 10 | SINAPI | TUBO PVC SERIE NORMAL, ESGOTO, DN 50MM, RAMAL DESCARGA. AF_08/2022 |  | M | 408.4 | 32.33 | 13203.6
1.11.0.11 | 11 | SINAPI | TUBO PVC SERIE NORMAL, ESGOTO, DN 50MM, PRUMADA/VENTILAÇÃO. AF_08/2022 |  | M | 160 | 15.01 | 2401.6
1.11.0.12 | 12 | SINAPI | TUBO PVC SERIE NORMAL, ESGOTO, DN 100MM. AF_08/2022 |  | M | 1352 | 45.03 | 60880.4
1.11.0.13 | 13 | SINAPI | CAIXA ENTERRADA HIDRÁULICA RETANGULAR EM ALVENARIA, 0,6X0,6X0,6 M. AF_12/2020 |  | UN | 200 | 723.45 | 144690
1.11.0.14 | 14 | SINAPI | CAIXA SIFONADA, PVC, DN 100 X 100 X 50 MM. AF_08/2022 |  | UN | 40 | 61.34 | 2453.6
1.11.0.15 | 15 | SINAPI | RALO SIFONADO REDONDO, PVC, DN 100 X 40 MM. AF_08/2022 |  | UN | 40 | 24.26 | 970.4
1.11.0.16 | 16 | SINAPI | RALO SECO CÔNICO, PVC, DN 100 X 40 MM. AF_08/2022 |  | UN | 40 | 25.46 | 1018.4
1.11.0.17 | 17 | SINAPI | CAIXA DE GORDURA SIMPLES EM ALVENARIA. AF_12/2020 |  | UN | 40 | 360.9 | 14436
1.12.0.1 | 1 | SINAPI | VASO SANITÁRIO SIFONADO COM CAIXA ACOPLADA. AF_01/2020 |  | UN | 40 | 730.13 | 29205.2
1.12.0.2 | 2 | SINAPI | LAVATÓRIO LOUÇA BRANCA SUSPENSO, 29,5 X 39CM. AF_01/2020 |  | UN | 40 | 386.17 | 15446.8
1.12.0.3 | 3 | SINAPI | BANCADA DE MÁRMORE SINTÉTICO 120 X 60CM, COM CUBA INTEGRADA. AF_01/2020 |  | UN | 28.8 | 529.08 | 15237.6
1.12.0.4 | 4 | SINAPI | TANQUE DE MÁRMORE SINTÉTICO COM COLUNA, 22L. AF_01/2020 |  | UN | 40 | 697.25 | 27890
1.12.0.5 | 5 | SINAPI | CHUVEIRO ELÉTRICO COMUM CORPO PLÁSTICO. AF_01/2020 |  | UN | 40 | 110.22 | 4408.8
1.12.0.6 | 6 | SINAPI | KIT DE ACESSÓRIOS PARA BANHEIRO EM METAL CROMADO, 5 PEÇAS. AF_01/2020 |  | UN | 40 | 83.31 | 3332.4
1.13.0.1 | 1 | SINAPI | LIMPEZA DE BACIA SANITÁRIA. AF_04/2019 |  | UN | 40 | 7.25 | 290
1.13.0.3 | 3 | SINAPI | LIMPEZA DE CONTRAPISO COM VASSOURA. AF_04/2019 |  | M2 | 646 | 4.65 | 3004
1.13.0.4 | 4 | SINAPI | LIMPEZA DE FORRO REMOVÍVEL COM PANO ÚMIDO. AF_04/2019 |  | M2 | 1436 | 2.02 | 2900.8
1.13.0.6 | 6 | SINAPI | LIMPEZA DE PISO CERÂMICO. AF_04/2019 |  | M2 | 1898.4 | 7.1 | 13478.8
1.13.0.7 | 7 | SINAPI | LIMPEZA DE PORTA DE MADEIRA. AF_04/2019 |  | M2 | 672 | 1.32 | 887.2
1.13.0.8 | 8 | SINAPI | LIMPEZA DE REVESTIMENTO CERÂMICO EM PAREDE. AF_04/2019 |  | M2 | 636.8 | 2.16 | 1375.6
1.13.0.9 | 9 | SINAPI | LIMPEZA DE TANQUE OU LAVATÓRIO DE LOUÇA. AF_04/2019 |  | UN | 80 | 608.25 | 48660.28

## Curva ABC de Serviços
Obra: Arari/MA ¦ B.D.I.: 21,34% ¦ SINAPI 05/2026 - MA
Curva ABC de Serviços
Código | Banco | Descrição | Tipo | Und | Quant. | Valor Unit. c/ BDI | Total (R$) | Peso (%) | Peso Acumulado (%)
1.5.0.1 | SINAPI | ALVENARIA DE VEDAÇÃO DE BLOCOS CERÂMICOS FURADOS NA HORIZONTAL DE 9X19X19 CM (ESPESSURA 9 CM). AF_12/2021 |  | M2 | 3460 | 116.94 | 404612.4 | 7.41% | 7.41%
1.6.0.1 | SINAPI | TRAMA DE MADEIRA COMPOSTA POR RIPAS, CAIBROS E TERÇAS PARA TELHADOS DE ATÉ 2 ÁGUAS PARA TELHA CERÂMICA CAPA-CANAL. AF_07/2019 |  | M2 | 2939.6 | 101.01 | 296928.8 | 5.438% | 12.85%
1.6.0.6 | SINAPI | FABRICAÇÃO E INSTALAÇÃO DE TESOURA INTEIRA EM MADEIRA NÃO APARELHADA, VÃO DE 6 M. AF_07/2019 |  | UN | 160 | 1832.76 | 293241.6 | 5.371% | 18.22%
1.6.0.2 | SINAPI | TELHAMENTO COM TELHA CERÂMICA CAPA-CANAL, TIPO PAULISTA, COM ATÉ 2 ÁGUAS. AF_07/2019 |  | M2 | 2939.6 | 59.22 | 174083.2 | 3.188% | 21.41%
1.5.0.4 | SINAPI | PORTA DE ALUMÍNIO DE ABRIR COM LAMBRI, COM GUARNIÇÃO, FIXAÇÃO COM PARAFUSOS. AF_12/2019 |  | M2 | 134.4 | 1076.63 | 144699.2 | 2.65% | 24.06%
1.11.0.13 | SINAPI | CAIXA ENTERRADA HIDRÁULICA RETANGULAR EM ALVENARIA, 0,6X0,6X0,6 M. AF_12/2020 |  | UN | 200 | 723.45 | 144690 | 2.65% | 26.71%
1.5.0.8 | SINAPI | KIT DE PORTA DE MADEIRA PARA PINTURA, SEMI-OCA, PADRÃO POPULAR, 80X210CM. AF_12/2019 |  | UN | 120 | 1193.54 | 143224.8 | 2.623% | 29.33%
1.3.1.4 | SINAPI | FABRICAÇÃO, MONTAGEM E DESMONTAGEM DE FÔRMA PARA SAPATA, EM CHAPA DE MADEIRA COMPENSADA RESINADA, E=17 MM, 4 UTILIZAÇÕES. AF_01/2024 |  | M2 | 582.4 | 233.24 | 135838.8 | 2.488% | 31.82%
1.7.0.13 | SINAPI | FORRO EM RÉGUAS DE PVC, FRISADO. AF_08/2023_PS |  | M2 | 1436 | 82.75 | 118829.2 | 2.176% | 34%
1.7.0.4 | SINAPI | MASSA ÚNICA, ARGAMASSA 1:2:8, PAREDES INTERNAS, ÁREA ENTRE 5M² E 10M². AF_03/2024 |  | M2 | 3202 | 34.35 | 109988.8 | 2.014% | 36.01%
1.3.2.3 | SINAPI | FABRICAÇÃO, MONTAGEM E DESMONTAGEM DE FÔRMA PARA VIGA BALDRAME, EM MADEIRA SERRADA, E=25 MM, 4 UTILIZAÇÕES. AF_01/2024 |  | M2 | 1143.2 | 93.18 | 106523.2 | 1.951% | 37.96%
1.8.0.4 | SINAPI | LASTRO DE CONCRETO MAGRO, ESPESSURA DE 5 CM (PISO/LAJE SOBRE SOLO). AF_01/2024 |  | M2 | 2154.8 | 49.26 | 106145.6 | 1.944% | 39.9%
1.7.0.16 | SINAPI | PINTURA LÁTEX ACRÍLICA STANDARD EM PAREDES INTERNAS, DUAS DEMÃOS. AF_04/2023 |  | M2 | 6936.4 | 15.13 | 104947.6 | 1.922% | 41.83%
1.3.3.2 | SINAPI | IMPERMEABILIZAÇÃO DE SUPERFÍCIE COM ARGAMASSA DE CIMENTO E AREIA, COM ADITIVO IMPERMEABILIZANTE, E=1,5CM. AF_09/2023 |  | M2 | 1358 | 64.68 | 87835.6 | 1.609% | 43.44%
1.7.0.12 | SINAPI | EMBOÇO/MASSA ÚNICA EM FACHADA COM VÃOS, E=25MM. AF_08/2022 |  | M2 | 1214 | 71.01 | 86206 | 1.579% | 45.01%
1.4.0.10 | SINAPI | CONCRETAGEM DE VIGAS E LAJES, FCK=20 MPA, COM BALDES EM EDIFICAÇÃO TÉRREA. AF_02/2022 |  | M3 | 71.2 | 1180.44 | 84047.2 | 1.539% | 46.55%
1.9.0.6 | SINAPI | ENTRADA DE ENERGIA ELÉTRICA, AÉREA, MONOFÁSICA, CABO 10MM2, DISJUNTOR DIN 50A. AF_07/2020_PS |  | UN | 40 | 1987.58 | 79503.2 | 1.456% | 48.01%
1.6.0.4 | SINAPI | AMARRAÇÃO DE TELHAS CERÂMICAS OU DE CONCRETO. AF_07/2019 |  | UN | 21040 | 3.65 | 76796 | 1.407% | 49.42%
1.3.3.3 | SINAPI | IMPERMEABILIZAÇÃO DE SUPERFÍCIE COM EMULSÃO ASFÁLTICA, 2 DEMÃOS. AF_09/2023 |  | M2 | 1358 | 54.59 | 74133.2 | 1.358% | 50.77%
1.7.0.7 | SINAPI | REVESTIMENTO CERÂMICO PAREDES INTERNAS, 20X20 CM, MEIA ALTURA. AF_02/2023_PE |  | M2 | 786 | 92.57 | 72760 | 1.333% | 52.11%
1.3.2.7 | SINAPI | CONCRETAGEM DE BLOCO DE COROAMENTO OU VIGA BALDRAME, FCK 20 MPA. AF_01/2024 |  | M3 | 76.4 | 922.35 | 70467.6 | 1.291% | 53.4%
1.8.0.6 | SINAPI | CONTRAPISO ARGAMASSA 1:4, ÁREAS SECAS SOBRE LAJE, E=3CM. AF_07/2021 |  | M2 | 1287.6 | 54.6 | 70302.8 | 1.288% | 54.69%
1.5.0.6 | SINAPI | JANELA DE ALUMÍNIO DE CORRER COM 3 FOLHAS (2 VENEZIANAS E 1 VIDRO), 100X120 CM. AF_11/2024 |  | M2 | 112 | 615.89 | 68979.6 | 1.263% | 55.95%
1.4.0.2 | SINAPI | MONTAGEM E DESMONTAGEM DE FÔRMA DE VIGA, SEM ESCORAMENTO, EM CHAPA DE MADEIRA RESINADA, 8 UTILIZAÇÕES. AF_09/2020 |  | M2 | 821.6 | 83.35 | 68480.4 | 1.254% | 57.2%
1.7.0.11 | SINAPI | EMBOÇO/MASSA ÚNICA EM FACHADA CEGA (SEM VÃOS), E=25MM. AF_08/2022 |  | M2 | 1218 | 52.59 | 64054.8 | 1.173% | 58.38%
1.3.1.8 | SINAPI | CONCRETAGEM DE SAPATA, FCK 20 MPA, COM USO DE JERICA. AF_01/2024 |  | M3 | 56.4 | 1115.73 | 62927.2 | 1.153% | 59.53%
1.6.0.3 | SINAPI | PINTURA IMUNIZANTE PARA MADEIRA, 1 DEMÃO. AF_01/2021 |  | M2 | 4152 | 14.9 | 61864.8 | 1.133% | 60.66%
1.8.0.14 | SINAPI | PEITORIL LINEAR EM GRANITO OU MÁRMORE, L=15CM. AF_11/2020 |  | M | 260 | 237.75 | 61815.2 | 1.132% | 61.79%
1.9.0.23 | SINAPI | CABO DE COBRE FLEXÍVEL, 2,5 MM². AF_03/2023 |  | M | 10352 | 5.9 | 61076.8 | 1.119% | 62.91%
1.8.0.8 | SINAPI | REVESTIMENTO CERÂMICO PARA PISO, 35X35 CM, ÁREA > 10M². AF_02/2023_PE |  | M2 | 764 | 79.77 | 60944.4 | 1.116% | 64.03%
1.11.0.12 | SINAPI | TUBO PVC SERIE NORMAL, ESGOTO, DN 100MM. AF_08/2022 |  | M | 1352 | 45.03 | 60880.4 | 1.115% | 65.14%
1.4.0.8 | SINAPI | LAJE PRÉ-MOLDADA UNIDIRECIONAL, BIAPOIADA, PARA PISO, ENCHIMENTO EM CERÂMICA, VIGOTA CONVENCIONAL, ALTURA TOTAL = 12 CM. AF_11/2020 |  | M2 | 230.8 | 262.73 | 60638 | 1.111% | 66.25%
1.3.2.4 | SINAPI | ARMAÇÃO DE SAPATA ISOLADA, VIGA BALDRAME E SAPATA CORRIDA UTILIZANDO AÇO CA-50 DE 8 MM. AF_01/2024 |  | KG | 3216 | 18.7 | 60139.2 | 1.101% | 67.36%
1.8.0.7 | SINAPI | REVESTIMENTO CERÂMICO PARA PISO, 35X35 CM, ÁREA ENTRE 5M² E 10M². AF_02/2023_PE |  | M2 | 672 | 89.01 | 59814.8 | 1.096% | 68.45%
1.4.0.9 | SINAPI | CONCRETAGEM DE PILARES, FCK = 20 MPA, COM USO DE BALDES. AF_02/2022 |  | M3 | 51.2 | 1157.13 | 59245.2 | 1.085% | 69.54%
1.4.0.1 | SINAPI | MONTAGEM E DESMONTAGEM DE FÔRMA DE PILARES RETANGULARES, EM CHAPA DE MADEIRA COMPENSADA RESINADA, 8 UTILIZAÇÕES. AF_09/2020 |  | M2 | 575.6 | 93.18 | 53634.4 | 0.9823% | 70.52%
1.2.0.1 | SINAPI | ADMINISTRAÇÃO LOCAL |  | MÊS | 12 | 4361.71 | 52340.52 | 0.9586% | 71.48%
1.8.0.9 | SINAPI | REVESTIMENTO CERÂMICO PARA PISO, 35X35 CM, ÁREA < 5M². AF_02/2023_PE |  | M2 | 519.2 | 96.81 | 50263.6 | 0.9206% | 72.4%
1.4.0.7 | SINAPI | ARMAÇÃO DE PILAR OU VIGA DE ESTRUTURA CONVENCIONAL DE CONCRETO ARMADO UTILIZANDO AÇO CA-50 DE 10,0 MM. AF_06/2022 |  | KG | 3424 | 14.54 | 49784.96 | 0.9118% | 73.31%
1.4.0.4 | SINAPI | ARMAÇÃO DE PILAR OU VIGA DE ESTRUTURA CONVENCIONAL DE CONCRETO ARMADO UTILIZANDO AÇO CA-60 DE 5,0 MM. AF_06/2022 |  | KG | 2816 | 17.33 | 48793.6 | 0.8937% | 74.2%
1.13.0.9 | SINAPI | LIMPEZA DE TANQUE OU LAVATÓRIO DE LOUÇA. AF_04/2019 |  | UN | 80 | 608.25 | 48660.28 | 0.8912% | 75.09%
1.8.0.11 | SINAPI | EXECUÇÃO DE PASSEIO (CALÇADA) EM CONCRETO, NÃO ARMADO. AF_08/2022 |  | M3 | 45.2 | 1042.62 | 47126.4 | 0.8631% | 75.96%
1.5.0.5 | SINAPI | JANELA DE ALUMÍNIO DE CORRER COM 2 FOLHAS PARA VIDROS, 100X120 CM. AF_11/2024 |  | M2 | 104 | 431.17 | 44841.6 | 0.8213% | 76.78%
1.5.0.2 | SINAPI | VERGA MOLDADA IN LOCO EM CONCRETO, ESPESSURA DE 10 CM. AF_03/2024 |  | M | 648 | 67.93 | 44018.8 | 0.8062% | 77.58%
1.9.0.27 | SINAPI | ELETRODUTO FLEXÍVEL CORRUGADO, PVC, DN 25MM, EM FORRO. AF_03/2023 |  | M | 1788 | 24.52 | 43841.6 | 0.803% | 78.39%
1.8.0.2 | SINAPI | LASTRO COM MATERIAL GRANULAR (PEDRA BRITADA N.3), ESPESSURA DE 10 CM. AF_01/2024 |  | M3 | 215.6 | 200.04 | 43128.8 | 0.7899% | 79.18%
1.4.0.6 | SINAPI | ARMAÇÃO DE PILAR OU VIGA DE ESTRUTURA CONVENCIONAL DE CONCRETO ARMADO UTILIZANDO AÇO CA-50 DE 8,0 MM. AF_06/2022 |  | KG | 2612 | 16.3 | 42575.6 | 0.7798% | 79.96%
1.8.0.5 | SINAPI | CONTRAPISO ARGAMASSA 1:4, ÁREAS MOLHADAS SOBRE LAJE, E=3CM. AF_07/2021 |  | M2 | 605.2 | 70.1 | 42424.4 | 0.777% | 80.73%
1.7.0.5 | SINAPI | MASSA ÚNICA, ARGAMASSA 1:2:8, PAREDES INTERNAS, ÁREA > 10M². AF_03/2024 |  | M2 | 1302.4 | 30.34 | 39514.8 | 0.7237% | 81.46%
1.7.0.17 | SINAPI | PINTURA LÁTEX ACRÍLICA STANDARD EM PAREDES EXTERNAS, DUAS DEMÃOS. AF_04/2023 |  | M2 | 2432 | 15.13 | 36796 | 0.6739% | 82.13%
1.7.0.3 | SINAPI | EMBOÇO, ARGAMASSA 1:2:8, PAREDES INTERNAS, ÁREA < 5M². AF_03/2024 |  | M2 | 939.6 | 38.24 | 35930.4 | 0.6581% | 82.79%
1.3.1.5 | SINAPI | ARMAÇÃO DE SAPATA ISOLADA, VIGA BALDRAME E SAPATA CORRIDA UTILIZANDO AÇO CA-50 DE 10 MM. AF_01/2024 |  | KG | 2028 | 16.69 | 33847.2 | 0.6199% | 83.41%
1.3.1.7 | SINAPI | ARMAÇÃO DE SAPATA ISOLADA, VIGA BALDRAME E SAPATA CORRIDA UTILIZANDO AÇO CA-60 DE 5 MM. AF_01/2024 |  | KG | 1560 | 21.62 | 33727.2 | 0.6177% | 84.03%
1.3.2.6 | SINAPI | ARMAÇÃO DE SAPATA ISOLADA, VIGA BALDRAME E SAPATA CORRIDA UTILIZANDO AÇO CA-60 DE 5 MM. AF_01/2024 |  | KG | 1560 | 21.62 | 33727.2 | 0.6177% | 84.65%
1.7.0.1 | SINAPI | CHAPISCO APLICADO EM ALVENARIAS E ESTRUTURAS DE CONCRETO INTERNAS. AF_10/2022 |  | M2 | 5444 | 5.88 | 32010.8 | 0.5863% | 85.23%
1.3.2.1 | SINAPI | ESCAVAÇÃO MANUAL PARA VIGA BALDRAME OU SAPATA CORRIDA. AF_01/2024 |  | M3 | 218.4 | 134.44 | 29361.6 | 0.5378% | 85.77%
1.12.0.1 | SINAPI | VASO SANITÁRIO SIFONADO COM CAIXA ACOPLADA. AF_01/2020 |  | UN | 40 | 730.13 | 29205.2 | 0.5349% | 86.3%
1.9.0.28 | SINAPI | ELETRODUTO FLEXÍVEL CORRUGADO, PVC, DN 25MM, EM PAREDE. AF_03/2023 |  | M | 2332 | 12.41 | 28940 | 0.53% | 86.83%
1.12.0.4 | SINAPI | TANQUE DE MÁRMORE SINTÉTICO COM COLUNA, 22L. AF_01/2020 |  | UN | 40 | 697.25 | 27890 | 0.5108% | 87.35%
1.9.0.30 | SINAPI | RASGO LINEAR MANUAL EM ALVENARIA PARA ELETRODUTOS. AF_09/2023 |  | M | 2332 | 11.88 | 27704.16 | 0.5074% | 87.85%
1.4.0.3 | SINAPI | MONTAGEM E DESMONTAGEM DE FÔRMA DE VIGA, ESCORAMENTO COM GARFO DE MADEIRA, EM CHAPA DE MADEIRA RESINADA, 8 UTILIZAÇÕES. AF_09/2020 |  | M2 | 165.2 | 166.91 | 27573.6 | 0.505% | 88.36%
1.7.0.14 | SINAPI | FUNDO SELADOR ACRÍLICO EM PAREDE. AF_04/2023 |  | M2 | 4504.4 | 4.87 | 21936.4 | 0.4018% | 88.76%
1.5.0.3 | SINAPI | CONTRAVERGA MOLDADA IN LOCO EM CONCRETO, ESPESSURA DE 10 CM. AF_03/2024 |  | M | 368 | 52.49 | 19316.32 | 0.3538% | 89.11%
1.8.0.12 | SINAPI | SOLEIRA EM MÁRMORE, LARGURA 15 CM, ESPESSURA 2,0 CM. AF_09/2020 |  | M | 100.8 | 186.73 | 18822.4 | 0.3447% | 89.46%
1.9.0.5 | SINAPI | DISJUNTOR BIPOLAR TIPO DR, 25A. AF_10/2020 |  | UN | 80 | 234.37 | 18749.6 | 0.3434% | 89.8%
1.8.0.13 | SINAPI | RODAPÉ CERÂMICO DE 7CM. AF_02/2023 |  | M | 1548 | 11.1 | 17182.8 | 0.3147% | 90.12%
1.3.1.1 | SINAPI | ESCAVAÇÃO MECANIZADA PARA BLOCO DE COROAMENTO OU SAPATA COM RETROESCAVADEIRA. AF_01/2024 |  | M3 | 349.6 | 48.77 | 17050 | 0.3123% | 90.43%
1.9.0.22 | SINAPI | CABO DE COBRE FLEXÍVEL, 1,5 MM². AF_03/2023 |  | M | 3916 | 4.05 | 15860 | 0.2905% | 90.72%
1.9.0.25 | SINAPI | CABO DE COBRE ISOLADO, 10 MM² (ELETROCALHA). AF_10/2020 |  | M | 1036 | 15.26 | 15809.2 | 0.2895% | 91.01%
1.5.0.7 | SINAPI | JANELA DE ALUMÍNIO TIPO MAXIM-AR, 60X80 CM. AF_11/2024 |  | M2 | 19.2 | 815.1 | 15650 | 0.2866% | 91.29%
1.12.0.2 | SINAPI | LAVATÓRIO LOUÇA BRANCA SUSPENSO, 29,5 X 39CM. AF_01/2020 |  | UN | 40 | 386.17 | 15446.8 | 0.2829% | 91.58%
1.12.0.3 | SINAPI | BANCADA DE MÁRMORE SINTÉTICO 120 X 60CM, COM CUBA INTEGRADA. AF_01/2020 |  | UN | 28.8 | 529.08 | 15237.6 | 0.2791% | 91.86%
1.9.0.12 | SINAPI | TOMADA BAIXA DE EMBUTIR, 2P+T 10A. AF_03/2023 |  | UN | 400 | 37.08 | 14832 | 0.2716% | 92.13%
1.10.0.19 | SINAPI | CAIXA D'ÁGUA EM POLIETILENO, 500 LITROS. AF_06/2021 |  | UN | 40 | 365.63 | 14625.2 | 0.2679% | 92.4%
1.3.2.2 | SINAPI | LASTRO DE CONCRETO MAGRO, APLICADO EM BLOCOS DE COROAMENTO OU SAPATAS. AF_01/2024 |  | M2 | 273.2 | 53.11 | 14509.6 | 0.2657% | 92.66%
1.11.0.17 | SINAPI | CAIXA DE GORDURA SIMPLES EM ALVENARIA. AF_12/2020 |  | UN | 40 | 360.9 | 14436 | 0.2644% | 92.93%
1.10.0.7 | SINAPI | PRESSURIZADOR ACOPLADO AO CHUVEIRO. AF_01/2020 |  | UN | 40 | 357.57 | 14302.8 | 0.262% | 93.19%
1.6.0.5 | SINAPI | CUMEEIRA PARA TELHA CERÂMICA EMBOÇADA. AF_07/2019 |  | M | 426 | 32.55 | 13866.4 | 0.254% | 93.44%
1.13.0.6 | SINAPI | LIMPEZA DE PISO CERÂMICO. AF_04/2019 |  | M2 | 1898.4 | 7.1 | 13478.8 | 0.2469% | 93.69%
1.7.0.8 | SINAPI | REVESTIMENTO CERÂMICO PAREDES INTERNAS, 20X20 CM, ALTURA INTEIRA. AF_02/2023_PE |  | M2 | 153.6 | 86.07 | 13220.4 | 0.2421% | 93.93%
1.11.0.10 | SINAPI | TUBO PVC SERIE NORMAL, ESGOTO, DN 50MM, RAMAL DESCARGA. AF_08/2022 |  | M | 408.4 | 32.33 | 13203.6 | 0.2418% | 94.17%
1.9.0.7 | SINAPI | QUADRO DE DISTRIBUIÇÃO DE LUZ EM PVC PARA 12 DISJUNTORES. AF_07/2025 |  | UN | 40 | 321.57 | 12862.8 | 0.2356% | 94.41%
1.7.0.18 | SINAPI | APLICAÇÃO DE FUNDO SELADOR ACRÍLICO EM PAREDES EXTERNAS. AF_03/2024 |  | M2 | 2432 | 4.87 | 11843.84 | 0.2169% | 94.63%
1.7.0.9 | SINAPI | CHAPISCO APLICADO EM ALVENARIA EXTERNA (COM VÃOS). AF_10/2022 |  | M2 | 1214 | 8.59 | 10428.2 | 0.191% | 94.82%
1.4.0.5 | SINAPI | ARMAÇÃO DE PILAR OU VIGA DE ESTRUTURA CONVENCIONAL DE CONCRETO ARMADO UTILIZANDO AÇO CA-50 DE 6,3 MM. AF_06/2022 |  | KG | 600 | 17.33 | 10398 | 0.1904% | 95.01%
1.10.0.6 | SINAPI | TUBO PVC SOLDÁVEL 25MM, RAMAL DE ÁGUA. AF_06/2022 |  | M | 348 | 29.27 | 10186 | 0.1866% | 95.19%
1.9.0.13 | SINAPI | TOMADA MÉDIA DE EMBUTIR, 2P+T 10A. AF_03/2023 |  | UN | 240 | 41.95 | 10068 | 0.1844% | 95.38%
1.3.1.3 | SINAPI | LASTRO DE CONCRETO MAGRO, APLICADO EM BLOCOS DE COROAMENTO OU SAPATAS, ESPESSURA DE 5 CM. AF_01/2024 |  | M2 | 187.2 | 53.11 | 9942 | 0.1821% | 95.56%
1.9.0.8 | SINAPI | LUMINÁRIA TIPO PLAFON CIRCULAR, LED DE 12/13W. AF_09/2024 |  | UN | 280 | 35.21 | 9858.8 | 0.1806% | 95.74%
1.10.0.9 | SINAPI | REGISTRO DE GAVETA BRUTO, LATÃO, 3/4". AF_08/2021 |  | UN | 120 | 81.67 | 9800.4 | 0.1795% | 95.92%
1.10.0.32 | SINAPI | TUBO PVC SOLDÁVEL 32MM, RAMAL DISTRIBUIÇÃO. AF_06/2022 |  | M | 422 | 23.16 | 9773.6 | 0.179% | 96.1%
1.9.0.29 | SINAPI | ELETRODUTO FLEXÍVEL CORRUGADO REFORÇADO, PVC, DN 25MM, EM LAJE. AF_03/2023 |  | M | 882.4 | 10.74 | 9476.8 | 0.1736% | 96.27%
1.3.1.9 | SINAPI | REATERRO MANUAL DE VALAS, COM COMPACTADOR DE SOLOS DE PERCUSSÃO. AF_08/2023 |  | M3 | 283.6 | 33.24 | 9426.8 | 0.1727% | 96.45%
1.3.2.8 | SINAPI | REATERRO MANUAL DE VALAS. AF_08/2023 |  | M3 | 283.6 | 33.24 | 9426.8 | 0.1727% | 96.62%
1.9.0.24 | SINAPI | CABO DE COBRE FLEXÍVEL, 4 MM². AF_03/2023 |  | M | 992 | 9.16 | 9086.8 | 0.1664% | 96.78%
1.3.3.1 | SINAPI | CHAPISCO APLICADO EM ALVENARIAS E ESTRUTURAS DE CONCRETO INTERNAS. AF_10/2022 |  | M2 | 1358 | 6.54 | 8881.2 | 0.1627% | 96.95%
1.7.0.10 | SINAPI | CHAPISCO APLICADO EM ALVENARIA EXTERNA (SEM VÃOS). AF_10/2022 |  | M2 | 1218 | 7.27 | 8854.8 | 0.1622% | 97.11%
1.7.0.22 | SINAPI | PINTURA TINTA DE ACABAMENTO ESMALTE SINTÉTICO ACETINADO EM MADEIRA, 2 DEMÃOS |  | M2 | 672 | 12.47 | 8379.84 | 0.1535% | 97.26%
1.8.0.3 | SINAPI | CAMADA SEPARADORA EM LONA PLÁSTICA. AF_09/2021 |  | M2 | 2154.8 | 3.61 | 7778.8 | 0.1425% | 97.41%
1.10.0.12 | SINAPI | KIT CAVALETE PARA MEDIÇÃO DE ÁGUA, PVC 25MM. AF_03/2024 |  | UN | 40 | 190.14 | 7605.6 | 0.1393% | 97.54%
1.10.0.13 | SINAPI | CAIXA DE EMBUTIR EM POLICARBONATO PARA HIDRÔMETRO |  | UN | 40 | 187.98 | 7519.2 | 0.1377% | 97.68%
1.7.0.6 | SINAPI | MASSA ÚNICA, ARGAMASSA 1:2:8, TETO. AF_03/2024 |  | M2 | 177.6 | 41.89 | 7439.6 | 0.1363% | 97.82%
1.9.0.10 | SINAPI | INTERRUPTOR SIMPLES, 10A/250V. AF_03/2023 |  | UN | 200 | 35.41 | 7082 | 0.1297% | 97.95%
1.9.0.18 | SINAPI | CAIXA RETANGULAR 4"X2" BAIXA (0,30M), PVC, EM PAREDE. AF_03/2023 |  | UN | 480 | 14.73 | 7070.4 | 0.1295% | 98.08%
1.3.1.6 | SINAPI | ARMAÇÃO DE SAPATA ISOLADA, VIGA BALDRAME E SAPATA CORRIDA UTILIZANDO AÇO CA-50 DE 6,3 MM. AF_01/2024 |  | KG | 308 | 20.13 | 6200 | 0.1136% | 98.19%
1.3.2.5 | SINAPI | ARMAÇÃO DE SAPATA ISOLADA, VIGA BALDRAME E SAPATA CORRIDA UTILIZANDO AÇO CA-50 DE 6,3 MM. AF_01/2024 |  | KG | 308 | 20.13 | 6200 | 0.1136% | 98.31%
1.7.0.21 | SINAPI | PINTURA FUNDO NIVELADOR ACRÍLICO BRANCO EM MADEIRA |  | M2 | 672 | 8.24 | 5537.28 | 0.1014% | 98.41%
1.12.0.5 | SINAPI | CHUVEIRO ELÉTRICO COMUM CORPO PLÁSTICO. AF_01/2020 |  | UN | 40 | 110.22 | 4408.8 | 0.08075% | 98.49%
1.1.0.1 | SINAPI | FORNECIMENTO E INSTALAÇÃO DE PLACA DE OBRA COM CHAPA GALVANIZADA E ESTRUTURA DE MADEIRA. AF_03/2022_PS |  | M2 | 6.48 | 567.45 | 3677.08 | 0.06735% | 98.55%
1.11.0.9 | SINAPI | TUBO PVC SERIE NORMAL, ESGOTO, DN 40MM. AF_08/2022 |  | M | 134 | 25.88 | 3468 | 0.06352% | 98.62%
1.10.0.1 | SINAPI | JOELHO 90° PVC SOLDÁVEL DN 25MM, RAMAL DE ÁGUA. AF_06/2022 |  | UN | 320 | 10.64 | 3404.8 | 0.06236% | 98.68%
1.10.0.25 | SINAPI | JOELHO 90° PVC SOLDÁVEL DN 25MM. AF_06/2022 |  | UN | 320 | 10.64 | 3404.8 | 0.06236% | 98.74%
1.12.0.6 | SINAPI | KIT DE ACESSÓRIOS PARA BANHEIRO EM METAL CROMADO, 5 PEÇAS. AF_01/2020 |  | UN | 40 | 83.31 | 3332.4 | 0.06103% | 98.8%
1.7.0.20 | SINAPI | LIXAMENTO DE MADEIRA PARA APLICAÇÃO DE FUNDO OU PINTURA. AF_01/2021 |  | M2 | 672 | 4.87 | 3272.64 | 0.05994% | 98.86%
1.7.0.19 | SINAPI | PINTURA LÁTEX ACRÍLICA STANDARD EM TETO, DUAS DEMÃOS. AF_04/2023 |  | M2 | 177.6 | 18.25 | 3241.2 | 0.05936% | 98.92%
1.9.0.20 | SINAPI | CAIXA RETANGULAR 4"X2" ALTA (2,00M), PVC, EM PAREDE. AF_03/2023 |  | UN | 80 | 39.88 | 3190.4 | 0.05843% | 98.98%
1.10.0.8 | SINAPI | REGISTRO DE PRESSÃO BRUTO, LATÃO, 3/4". AF_08/2021 |  | UN | 40 | 77.83 | 3113.2 | 0.05702% | 99.04%
1.13.0.3 | SINAPI | LIMPEZA DE CONTRAPISO COM VASSOURA. AF_04/2019 |  | M2 | 646 | 4.65 | 3004 | 0.05502% | 99.09%
1.13.0.4 | SINAPI | LIMPEZA DE FORRO REMOVÍVEL COM PANO ÚMIDO. AF_04/2019 |  | M2 | 1436 | 2.02 | 2900.8 | 0.05313% | 99.15%
1.10.0.4 | SINAPI | ADAPTADOR CURTO COM BOLSA E ROSCA, PVC SOLDÁVEL, DN 25MM X 3/4. AF_06/2022 |  | UN | 320 | 8.07 | 2582.4 | 0.0473% | 99.19%
1.10.0.3 | SINAPI | TÊ PVC SOLDÁVEL DN 25MM. AF_06/2022 |  | UN | 160 | 16.06 | 2569.6 | 0.04706% | 99.24%
1.10.0.11 | SINAPI | ENGATE FLEXÍVEL EM PLÁSTICO, 1/2" X 40CM. AF_01/2020 |  | UN | 160 | 15.9 | 2544 | 0.04659% | 99.29%
1.10.0.23 | SINAPI | ADAPTADOR COM FLANGE, PVC SOLDÁVEL, DN 32MM X 1". AF_04/2024 |  | UN | 80 | 31.47 | 2517.6 | 0.04611% | 99.33%
1.10.0.29 | SINAPI | TÊ PVC SOLDÁVEL DN 32MM. AF_06/2022 |  | UN | 120 | 20.62 | 2474.4 | 0.04532% | 99.38%
1.11.0.14 | SINAPI | CAIXA SIFONADA, PVC, DN 100 X 100 X 50 MM. AF_08/2022 |  | UN | 40 | 61.34 | 2453.6 | 0.04494% | 99.42%
1.11.0.11 | SINAPI | TUBO PVC SERIE NORMAL, ESGOTO, DN 50MM, PRUMADA/VENTILAÇÃO. AF_08/2022 |  | M | 160 | 15.01 | 2401.6 | 0.04399% | 99.47%
1.10.0.26 | SINAPI | JOELHO 90° PVC SOLDÁVEL DN 32MM. AF_06/2022 |  | UN | 160 | 14.75 | 2360 | 0.04322% | 99.51%
1.9.0.14 | SINAPI | TOMADA ALTA DE EMBUTIR, 2P+T 20A. AF_03/2023 |  | UN | 40 | 56.9 | 2276 | 0.04168% | 99.55%
1.9.0.16 | SINAPI | CAMPAINHA CIGARRA, 10A/250V. AF_03/2023 |  | UN | 40 | 37.66 | 1506.4 | 0.02759% | 99.58%
1.11.0.1 | SINAPI | JOELHO 45° PVC SERIE NORMAL, ESGOTO, DN 40MM. AF_08/2022 |  | UN | 120 | 12.48 | 1497.6 | 0.02743% | 99.61%
1.11.0.4 | SINAPI | JOELHO 90° PVC SERIE NORMAL, ESGOTO, DN 50MM. AF_08/2022 |  | UN | 80 | 18.68 | 1494.4 | 0.02737% | 99.64%
1.7.0.2 | SINAPI | CHAPISCO APLICADO NO TETO, COM ROLO PARA TEXTURA ACRÍLICA. AF_10/2022 |  | M2 | 177.6 | 8.24 | 1463.6 | 0.02681% | 99.66%
1.13.0.8 | SINAPI | LIMPEZA DE REVESTIMENTO CERÂMICO EM PAREDE. AF_04/2019 |  | M2 | 636.8 | 2.16 | 1375.6 | 0.02519% | 99.69%
1.9.0.15 | SINAPI | INTERRUPTOR PULSADOR CAMPAINHA, 10A/250V. AF_03/2023 |  | UN | 40 | 34.23 | 1369.2 | 0.02508% | 99.71%
1.11.0.5 | SINAPI | JOELHO 90° PVC SERIE NORMAL, ESGOTO, DN 100MM. AF_08/2022 |  | UN | 40 | 33.87 | 1354.8 | 0.02481% | 99.74%
1.10.0.5 | SINAPI | TUBO PVC SOLDÁVEL 25MM, PRUMADA DE ÁGUA. AF_06/2022 |  | M | 204 | 6.4 | 1305.6 | 0.02391% | 99.76%
1.3.1.2 | SINAPI | PREPARO DE FUNDO DE VALA COM LARGURA MENOR QUE 1,5 M. AF_08/2020 |  | M2 | 187.2 | 6.4 | 1198.08 | 0.02194% | 99.78%
1.11.0.6 | SINAPI | TÊ PVC SERIE NORMAL, ESGOTO, DN 50 X 50 MM. AF_08/2022 |  | UN | 40 | 29.78 | 1191.2 | 0.02182% | 99.8%
1.9.0.4 | SINAPI | DISJUNTOR MONOPOLAR TIPO DIN, 50A. AF_10/2020 |  | UN | 40 | 29.23 | 1169.2 | 0.02141% | 99.83%
1.9.0.1 | SINAPI | DISJUNTOR MONOPOLAR TIPO DIN, 10A. AF_10/2020 |  | UN | 80 | 13.24 | 1059.2 | 0.0194% | 99.85%
1.7.0.15 | SINAPI | FUNDO SELADOR ACRÍLICO EM TETO. AF_04/2023 |  | M2 | 177.6 | 5.89 | 1046 | 0.01916% | 99.86%
1.11.0.16 | SINAPI | RALO SECO CÔNICO, PVC, DN 100 X 40 MM. AF_08/2022 |  | UN | 40 | 25.46 | 1018.4 | 0.01865% | 99.88%
1.11.0.3 | SINAPI | JOELHO 90° PVC SERIE NORMAL, ESGOTO, DN 40MM. AF_08/2022 |  | UN | 80 | 12.24 | 979.2 | 0.01793% | 99.9%
1.11.0.15 | SINAPI | RALO SIFONADO REDONDO, PVC, DN 100 X 40 MM. AF_08/2022 |  | UN | 40 | 24.26 | 970.4 | 0.01777% | 99.92%
1.10.0.22 | SINAPI | ADAPTADOR COM FLANGE, PVC SOLDÁVEL, DN 25MM X 3/4". AF_04/2024 |  | UN | 40 | 23.6 | 944 | 0.01729% | 99.94%
1.13.0.7 | SINAPI | LIMPEZA DE PORTA DE MADEIRA. AF_04/2019 |  | M2 | 672 | 1.32 | 887.2 | 0.01625% | 99.95%
1.9.0.3 | SINAPI | DISJUNTOR MONOPOLAR TIPO DIN, 25A. AF_10/2020 |  | UN | 40 | 16.87 | 674.8 | 0.01236% | 99.97%
1.8.0.1 | SINAPI | COMPACTAÇÃO MECÂNICA DE SOLO PARA EXECUÇÃO DE RADIER/PISO. AF_09/2021 |  | M2 | 646 | 0.88 | 568.4 | 0.01041% | 99.98%
1.9.0.2 | SINAPI | DISJUNTOR MONOPOLAR TIPO DIN, 16A. AF_10/2020 |  | UN | 40 | 14.06 | 562.4 | 0.0103% | 99.99%
1.11.0.8 | SINAPI | TERMINAL DE VENTILAÇÃO, PVC, DN 50MM. AF_08/2022 |  | UN | 40 | 12.13 | 485.2 | 0.008886% | 99.99%
1.13.0.1 | SINAPI | LIMPEZA DE BACIA SANITÁRIA. AF_04/2019 |  | UN | 40 | 7.25 | 290 | 0.005311% | 100%

## Cronograma
Obra: Arari/MA ¦ B.D.I.: 21,34% ¦ SINAPI 05/2026 - MA
Cronograma Físico e Financeiro
Item | Descrição | Total Por Etapa | 30 DIAS | 60 DIAS | 90 DIAS | 120 DIAS | 150 DIAS | 180 DIAS | 210 DIAS | 240 DIAS | 270 DIAS
1 | SERVIÇOS PRELIMINARES | 100,00% 3,677.08 | 100% 3,677.08 | 0% 0.00 | 0% 0.00 | 0% 0.00 | 0% 0.00 | 0% 0.00 | 0% 0.00 | 0% 0.00 | 0% 0.00
2 | ADMINISTRAÇÃO LOCAL | 100,00% 52,340.52 | 8% 4,344.26 | 8% 4,344.26 | 8% 4,344.26 | 8% 4,344.26 | 8% 4,344.26 | 8% 4,344.26 | 8% 4,344.26 | 8% 4,344.26 | 8% 4,344.26
3 | FUNDAÇÕES | 100,00% 811,362.48 | 50% 405,681.24 | 50% 405,681.24 | 0% 0.00 | 0% 0.00 | 0% 0.00 | 0% 0.00 | 0% 0.00 | 0% 0.00 | 0% 0.00
4 | SUPRAESTRUTURA | 100,00% 505,170.96 | 0% 0.00 | 50% 252,585.48 | 50% 252,585.48 | 0% 0.00 | 0% 0.00 | 0% 0.00 | 0% 0.00 | 0% 0.00 | 0% 0.00
5 | PAREDES E PAINÉIS | 100,00% 885,342.72 | 0% 0.00 | 0% 0.00 | 50% 442,671.36 | 50% 442,671.36 | 0% 0.00 | 0% 0.00 | 0% 0.00 | 0% 0.00 | 0% 0.00
6 | COBERTURA E PROTEÇÕES | 100,00% 916,780.80 | 0% 0.00 | 0% 0.00 | 0% 0.00 | 50% 458,390.40 | 50% 458,390.40 | 0% 0.00 | 0% 0.00 | 0% 0.00 | 0% 0.00
7 | REVESTIMENTOS | 100,00% 797,702.20 | 0% 0.00 | 0% 0.00 | 0% 0.00 | 0% 0.00 | 50% 398,851.10 | 50% 398,851.10 | 0% 0.00 | 0% 0.00 | 0% 0.00
8 | PAVIMENTAÇÕES | 100,00% 586,318.40 | 0% 0.00 | 0% 0.00 | 0% 0.00 | 0% 0.00 | 0% 0.00 | 50% 293,159.20 | 50% 293,159.20 | 0% 0.00 | 0% 0.00
9 | INSTALAÇÕES | 100,00% 383,629.76 | 0% 0.00 | 0% 0.00 | 0% 0.00 | 0% 0.00 | 0% 0.00 | 0% 0.00 | 50% 191,814.88 | 50% 191,814.88 | 0% 0.00
10 | INSTALAÇÕES HIDRÁULICAS | 100,00% 101,033.20 | 0% 0.00 | 0% 0.00 | 0% 0.00 | 0% 0.00 | 0% 0.00 | 0% 0.00 | 50% 50,516.60 | 50% 50,516.60 | 0% 0.00
11 | REDE DE ESGOTO | 100,00% 250,524.40 | 0% 0.00 | 0% 0.00 | 0% 0.00 | 0% 0.00 | 0% 0.00 | 0% 0.00 | 50% 125,262.20 | 50% 125,262.20 | 0% 0.00
12 | LOÇAS E METAIS | 100,00% 95,520.80 | 0% 0.00 | 0% 0.00 | 0% 0.00 | 0% 0.00 | 0% 0.00 | 0% 0.00 | 0% 0.00 | 50% 47,760.40 | 50% 47,760.40
13 | SERVIÇOS FINAIS | 100,00% 70,596.68 | 0% 0.00 | 0% 0.00 | 0% 0.00 | 0% 0.00 | 0% 0.00 | 0% 0.00 | 0% 0.00 | 0% 0.00 | 100% 70,596.68